## Sheet1
电流是电荷在外力作用下做（ ）运动。 | A、定向无规则 | B、规则的定向 | C、规则但无定向 | D、杂散 | B
下面哪一个质点作有规则的定向运动不能形成电流（ ）。 | A、电子 | B、离子 | C、空穴 | D、原子 | D
习惯上，规定下面哪一项运动的方向为电流的方向（ ）。 | A、正电荷 | B、负电荷 | C、电子 | D、选项皆错误 | A
一个并联电路，I1=6A,I2=3A,这个电路总电流是（ ）A。 | A、6 | B、3 | C、9 | D、2 | C
用电流表测量电流时，应将电流表与被测电路联接成（ ）方式。 | A、串联 | B、并联 | C、串联和并联均不可 | D、串联和并联均可 | A
电场力把（ ）从一个点移到另一点所作的功为这两个点的电压。 | A、电流 | B、单位正电荷 | C、单位电子 | D、单位负电荷 | B
下面哪一项规定为电压的正方向（ ）。 | A、高电位端高低电位端的方向 | B、电流的流向 | C、正电荷的流向 | D、选项皆错误 | A
关于电压，下面哪一项是错误的（ ）。 | A、是电位 | B、与参考点无关 | C、是电位差 | D、极性与电流的方向有关 | A
用电压表测量电压时，应将电压表与被测电路联接成（ ）方式。 | A、串联 | B、并联 | C、串联和并联均不可 | D、串联和并联均可 | B
一个串联电路，U1=6V,U2=3V,这个电路总电压是（ ）V。 | A、6 | B、3 | C、9 | D、2 | C
两只额定电压相同的电阻，串联接在电路中，则阻值较大的电阻（ ）。 | A、发热量较大 | B、发热量较小 | C、消耗功率较小 | D、没有明显差别 | A
关于并联电路的特点，以下说法不正确的是（ ）。 | A、并联总电阻的倒数等于各电阻的倒数和 | B、并联电阻的电压都相等。 | C、并联总电流等于流过各电阻的电流之和 | D、功率的分配与阻值成正比 | D
关于理想电阻，描述不正确的是（ ）。 | A、流过的电流值与所加的端电压有关 | B、是一种耗能元件 | C、是一种线性元件 | D、流过的电流值与所加的端电压无关。 | D
在温度一定时，导体的电阻与下列物理量中的（ ）无关。 | A、导体长度 | B、截面积 | C、材料 | D、电压 | D
甲乙两导体由同种材料做成，长度之比为3：5，直径之比为2：1，则它们的电阻之比为（ ）。 | A、 12：5 | B、 3：20 | C、 7：6 | D、 3：10 | B
加在电容器的电压与流过电容器的电流关系为（ ）。 | A、电压滞后于电流 | B、电压超前于电流 | C、电流与该时刻的电压变化率成反比 | D、电流与电压成正比 | A
关于理想电容，描述正确的是（ ）。 | A、是一种瞬态元件 | B、是一种耗能元件 | C、是一种线性元件 | D、具有“记忆”功能的元件 | A
电容器上聚集的电荷量与哪一项因素无关（ ）。 | A、电容器的极板尺寸 | B、电容器的极板间介质性质 | C、极板间电压 | D、与其余三项都无关 | D
电容器在直流稳态电路中相当于（ ）。 | A、短路 | B、 开路 | C、 高通滤波器 | D、 低通滤波器 | B
并联电容器的等效电容量总是（ ）其中任一电容器的电容量。并联电容器越多，总的等效电容量（ ）。 | A、大于；越大 | B、 大于；越小 | C、 小于；越大 | D、 小于；越小 | A
加在电感上的电压与流过电感的电流关系为（ ）。 | A、电压滞后于电流 | B、电压超前于电流 | C、电压与该时刻的电流变化率成反比 | D、电流与电压成正比 | B
电感的大小与哪一项无关（ ）。 | A、线圈上的线阻 | B、线圈的尺寸 | C、线圈匝数 | D、线圈周围介质的导磁性能 | A
关于理想电感描述不正确的是（ ）。 | A、是一种瞬态元件 | B、是一种储能元件 | C、是一种非线性元件 | D、是一种耗能元件 | D
电感在直流稳态电路中相当于（ ）。 | A、短路 | B、开路 | C、高通滤波器 | D、低通滤波器 | A
在阻感串联正弦交流电路中，当交流电源的电压大小不变而频率降低时，电感线圈两端的电压将（ ）。 | A、增大 | B、减小 | C、不变 | D、不确定 | B
理想电压源的伏安特性曲线是（ ）。 | A、U-I平面上的一条曲线 | B、U-I平面上的平行于U的直线 | C、U-I平面上的平行于I的直线 | D、U-I平面上，与U和I夹角相同的斜线 | C
对于理想电压源描述错误的是（ ）。 | A、电压是定值 | B、端电压不受输出电流的影响 | C、端电压取决于连接的外电路 | D、电流取决于连接的外电路 | C
对于实际电压源描述正确的是（ ）。 | A、开路电压不等于理想电压 | B、伏安特性不受内阻影响，与理想电压源的伏安特性完全相同 | C、输出电压等于理想电压减去内阻压降 | D、输出电压等于理想电压加上内阻压降 | C
已知一个IS=2A,R0=2Ω的电流源，等效成一个电压源，则E=（ ）V。 | A、 0 | B、 1 | C、 2 | D、 4 | D
以下说法正确的是（ ）。 | A、电压源只能对外电路提供能量 | B、电压源只能从外电路接受能量 | C、电压源既能对外电路提供能量，又能从外电路接受能量 | D、实际电压源输出电压等于理想电压加上内阻压降 | C
理想电流源的伏安特性曲线是（ ）。 | A、U-I平面上的一条曲线 | B、U-I平面上的平行于U的直线 | C、U-I平面上的平行于I的直线 | D、U-I平面上，与U和I夹角相同的斜线 | B
对于理想电流源描述错误的是（ ）。 | A、电流是定值 | B、电流不受端电压的影响 | C、电压取决于连接的外电路 | D、电流变化没有规律，随外电路变化而变化 | D
对于实际电流源描述正确的是（ ）。 | A、开路电压不等于内阻上的电压RsLs | B、伏安特性不受内阻影响，与理想电压源的伏安特性完全相同 | C、输出电流等于理想电流减去内阻分流 | D、输出电压等于理想电流加上内阻分流 | C
已知一个E=4V,R0=2Ω的电压源，等效成一个电流源，则IS=（ ）A。 | A、 0 | B、 1 | C、 2 | D、 4 | C
以下说法正确的是（ ）。 | A、电流源只能对外电路提供能量 | B、电流源只能从外电路接受能量 | C、电流源既能对外电路提供能量，又能从外电路接受能量 | D、实际电流源输出电流等于理想电流加上内阻电流 | C
如果某一线性系统，输入量减少2倍时，响应量应（ ）。 | A、增加2倍 | B、减少2倍 | C、增加1/2倍 | D、减少1/2倍 | B
下面哪个电路具有比例性（ ）。 | A、纯电阻电路 | B、电感电路 | C、电容电路 | D、LC电路 | A
下面哪一个是线性系统的比例特性（ ）。 | A、输入量增加K倍，响应量增加K倍 | B、输入量增加K倍，响应量减少K倍 | C、输入量增加K倍，响应量增加1/K倍 | D、输入量增加K倍，响应量减少1/K倍 | A
如果某一线性系统，输入量增加2倍时，响应量应（ ）。 | A、增加2倍 | B、减少2倍 | C、增加1/2倍 | D、减少1/2倍 | A
以下说法中错误的是（ ）。 | A、线性系统的比例特性是输入量增加K倍，响应量增加K倍 | B、某一线性系统，输入量减少2倍时，响应量应减少2倍 | C、纯电阻电路具有比例性 | D、线性系统的比例特性是输入量增加K倍，响应量减少1/K倍 | D
如果某一线性系统，输入量I1减少2倍时，输入量I2增加3倍，那么系统总响应量应为（ ）。 | A、增加1倍 | B、减少1倍 | C、增加5倍 | D、I1对应响应量减少2倍与I2对应响应量增加3倍两者之和 | D
下面哪一个电路具有叠加特性（ ）。 | A、纯电阻电路 | B、电感电路 | C、电容电路 | D、LC电路 | A
下面哪一个是线性系统的叠加特性（ ）。 | A、当系统有几个输入量作用，则响应量等于每个输入量单独作用所产生的响应量之和 | B、当系统有几个输入量作用，则响应量等于每个输入量单独作用所产生的响应量之积 | C、当系统有几个输入量作用，则响应量等于每个输入量单独作用所产生的响应量之差 | D、当系统有几个输入量作用，则响应量等于每个输入量单独作用所产生的响应量倒数之和 | A
如果某一线性系统，输入量I1增加2倍时，输入量I2增加3倍，那么系统总响应量应为（ ）。 | A、增加1倍 | B、减少1倍 | C、增加5倍 | D、I1对应响应量增加2倍与I2对应响应量增加3倍两者之和 | D
下面哪一个说法是正确的（ ）。 | A、线性系统的叠加特性是当系统有几个输入量作用，则响应量等于每个输入量单独作用所产生的响应量之和 | B、线性系统的叠加特性是当系统有几个输入量作用，则响应量等于每个输入量单独作用所产生的响应量之积 | C、线性系统的叠加特性是当系统有几个输入量作用，则响应量等于每个输入量单独作用所产生的响应量之差 | D、线性系统的叠加特性是当系统有几个输入量作用，则响应量等于每个输入量单独作用所产生的响应量倒数之和 | A
关于克希荷夫电流定律，下面哪个是正确的（ ）。 | A、电路网络中的任一节点，在任何瞬时，流出（或流入）此节点的电流的代数和恒等于0 | B、电路网络中的任一支路，在任何瞬时，此支路的电流的代数和恒等于0 | C、电路网络中的任一回路，在任何瞬时，回路的电流的代数和恒等于0 | D、电路网络中的任一节点，在任何瞬时，流出（或流入）此节点的电流的代数和不等于0 | A
关于克希荷夫电压定律，下面哪个是正确的（ ）。 | A、是电荷守恒原理在电路中的表现 | B、是能量守恒原理在电路中的表现 | C、只适用线性电路 | D、只适应非线性电路 | B
关于克希荷夫电压定律，下面哪个是正确的（ ）。 | A、在任何瞬间，电路网络中任一回路内各部分电压的代数和恒等于0 | B、在任何瞬间，电路网络中任一回路内各部分电压的代数和不等于0 | C、在任何瞬间，电路网络中任一支路电压的代数和恒等于0 | D、在任何瞬间，电路网络中任一回路内各部分电流的代数和恒等于0 | A
关于克希荷夫定律，下面哪个是不正确的（ ）。 | A、电路网络中的任一节点，在任何瞬时，流出（或流入）此节点的电流的代数和恒等于0 | B、克希荷夫定律是能量守恒原理在电路中的表现 | C、在任何瞬间，电路网络中任一回路内各部分电压的代数和恒等于0 | D、克希荷夫定律只适用线性电路 | D
关于克希荷夫定律，下面哪个是正确的（ ）。 | A、在任何瞬间，电路网络中任一支路电压的代数和恒等于0 | B、是能量守恒原理在电路中的表现 | C、只适用线性电路 | D、电路网络中的任一节点，在任何瞬时，流出（或流入）此节点的电流的代数和不等于0 | B
对于我国所用的三相市电，下面描述正确的是（ ）。 | A、因每一相都是220V，所以两相之间的电压为0V | B、因每一相的电压为220V，所以两相之间的电压为440V | C、两相之间的相位差为120° | D、两相之间的电压为110V。 | C
某一交流电的数学表达式为u=220sin(120πt+30°)，该交流电的频率为（ ）Hz。 | A、50 | B、30 | C、120 | D、60 | D
通常所说的交流电压220V或380V，是指它的（ ）。 | A、瞬时值 | B、有效值 | C、最大值 | D、最小值 | B
通常所说的交流电压220V，它的最大值是（ ）V。 | A、220 | B、311 | C、380 | D、250 | B
以下不是正弦波的要素的是（ ）。 | A、速度 | B、振幅 | C、频率 | D、初相 | A
对称三相负载星形连接时，线电压为相电压的（ ）倍。 | A、1/√3 | B、1 | C、√3 | D、3 | C
对称三相负载星形连接时，线电流为相电流的（ ）倍。 | A、1/√3 | B、1 | C、√3 | D、3 | B
对称三相负载星形连接时，每相之间的相位差为（ ）。 | A、30° | B、60° | C、120° | D、180° | C
对称三相负载三角形连接时，线电流为相电流的（ ）倍。 | A、1/√3 | B、1 | C、√3 | D、3 | C
对称三相负载三角形连接时，每相之间的电流相位差为（ ）。 | A、60° | B、90° | C、120° | D、150° | C
对称三相负载三角形连接时，线电流Ia与相电流Iab之间的相位关系为（ ）。 | A、超前30° | B、滞后30° | C、超前60° | D、滞后60° | B
对称三相负载星形连接时，线电压与相电压的大小关系。（ ） | A、线电压大于相电压 | B、线电压小于相电压 | C、线电压等于相电压 | D、线电压是相电压的2倍 | A
对称三相负载星形连接时，相电压的有效值为220V,则线电压为（ ）V。 | A、220 | B、380 | C、440 | D、760 | B
如果有一个电压源理想电压为5V，串联电阻为10欧姆的电路。要用一个理想电流源和一个并联电阻代替，那么该理想电流源的定值电流为（ ）A。 | A、0.5 | B、1 | C、1.5 | D、2 | A
如果把一个20V的理想电压源串上一个10欧姆的电阻，变换成等效电流源的定值电流为（ ）A。 | A、1 | B、2 | C、3 | D、4 | B
如果把一个2A的理想电流源并上一个20欧姆的电阻，变换成等效电压源的定值电压为（ ）V。 | A、10 | B、20 | C、30 | D、40 | D
如果把一个20V的理想电压源串上一个20欧姆的电阻，变换成等效电流源的定值电流为（ ）A。 | A、1 | B、2 | C、3 | D、4 | A
如果有一个理想电流源电流为1A，并联电阻为10欧姆，要用一个理想电压源和串联电阻为10欧姆的电路代替，那么该电压源的定值电压为（ ）V。 | A、10 | B、20 | C、30 | D、40 | A
受控源是有（ ）端口的元件。 | A、1 | B、2 | C、3 | D、4 | D
哪一个是受控源。（ ） | A、电阻 | B、电感 | C、电容 | D、场效应管 | D
独立源的电压、电流传递比为（ ）。 | A、大于1 | B、等于1 | C、小于1 | D、等于0 | C
下列哪一个不是受控源。（ ） | A、电阻 | B、运算放大器 | C、发电机 | D、场效应管 | A
受控源可以看作是（ ）。 | A、双口电容元件 | B、单端口电感元件 | C、单端口电容元件 | D、双口电阻元件 | D
关于RL零状态响应，哪项是正确的（ ）。 | A、电路常数与电感L成反比 | B、电路常数与电阻成正比 | C、当外电压开始作用于RL电路时，L电压为零，电流最大。 | D、当外电压开始作用于RL电路时，L电流为零，电压最大，相当于开路。 | D
关于线性网络零暂态响应哪项是错误的（ ）。 | A、是当电路输入为零，电路的响应是从内部储能元件的初始状态所引起的。 | B、电路内部储能元件的初始状态为0，电路响应是零状态响应 | C、零输入响应和零状态响应的叠加即全响应 | D、电路输入的为0，电路响应是零状态响应 | D
关于RC零输入响应，哪项是错误的（ ）。 | A、是描述电容器的放电过程 | B、电容器电压随时间按指数规律逐渐衰减 | C、电容器在初始储存的能量逐渐为电阻元件所消耗 | D、时间常数逾大，衰减越快 | D
关于线性网络零暂态响应正确的是（ ）。 | A、是当电路输入为零，电路的响应是从外部储能元件的初始状态所引起的。 | B、电路内部储能元件的初始状态为0，电路响应是零状态响应 | C、零输入响应和零状态响应的x相减即全响应 | D、电路输入的为0，电路响应是零状态响应 | B
关于RC零输入响应，哪项是正确的（ ）。 | A、是描述电容器的充电过程 | B、电容器电压随时间按指数规律逐渐增大 | C、电容器在初始储存的能量逐渐为电阻元件所消耗 | D、时间常数逾大，衰减越快 | C
下面哪个是微分电路。（ ） | A、 | B、 | C、 | D、 | A
下面为一电路图，若输入为一方波，那么方波的参数须满足哪种关系，该电路才能成为微分电路（ ）。 | A、脉冲宽度远小于该电路的时间常数 | B、脉冲宽度等于该电路的时间常数 | C、脉冲宽度远大于该电路的时间常数 | D、无要求 | A
下面哪个是积分电路（ ）。 | A、 | B、 | C、 | D、 | C
利用积分运算电路可以实现（ ）。 | A、三角波-方波的波形变换 | B、方波-三角波的波形变换 | C、正弦波-方波的波形变换 | D、正弦波-三角波的波形变换 | B
利用微分运算电路可以实现（ ）。 | A、三角波-方波的波形变换 | B、方波-尖顶波的波形变换 | C、正弦波-方波的波形变换 | D、正弦波-三角波的波形变换 | B
若i1=I1sin(ωt+Ψ1），i2=I2sin(ωt+Ψ2）。求i=i1+i2,则i和初相角Ψ为（ ）。 | A、 | B、 | C、 | D、 | A
某交流电电压的有效值为220V，频率50HZ，初相角为30°，如用矢量表示，应为（ ）。 | A、 | B、 | C、 | D、 | B
如图所示是电流与电压的矢量图，由图可知（ ）。 | A、电流超前电压90° | B、电压超前电流90° | C、电流超前电压45° | D、电压超前电流45° | A
如图所示，表示（ ）。 | A、交流电电压的有效值为311V，频率50HZ，初相角为30° | B、交流电电压的有效值为220V，频率40HZ，初相角为30° | C、交流电电压的有效值为220V，频率50HZ，初相角为30° | D、交流电电压的有效值为311V，频率50HZ，初相角为60° | C
以下说法正确的是（ ）。 | A、正弦交流电的向量分析法就是将各种相位的正弦电量变换成相应的复数形式 | B、正弦交流电的向量分析法就是将各种振幅的正弦电量变换成相应的复数形式 | C、正弦交流电的向量分析法就是将各种速度的正弦电量变换成相应的复数形式 | D、正弦交流电的向量分析法就是将各种频率的正弦电量变换成相应的复数形式 | D
在正弦电路中，一元件的视在功率S1，另一元件的视在功率S2，则这两个元件总的视在功率S为（ ）。 | A、 | B、 | C、 | D、 | A
正弦电路中某一元件的瞬时功率中交变分量频率是电压（或电流）频率的（ ）倍。 | A、1 | B、2 | C、3 | D、4 | B
若某一正弦电路的视在功率S=5KW，有功功率为4KW，那么无功功率为（ ）KW。 | A、0.8 | B、1.25 | C、3 | D、2 | C
正弦稳态电路中负载的的电阻及电抗均可独立的变化，负载获得最大功率的条件是（ ）。 | A、负载阻抗与电源内阻抗互为相反 | B、负载电阻与电源内阻互为共轭复数 | C、负载阻抗与电源内阻抗互为共轭复数 | D、负载阻抗与电源内阻抗相等 | C
正弦稳态电路中负载阻抗角固定而模可变，负载获得最大功率的条件是（ ）。 | A、负载阻抗的模与电源内阻抗的模相反 | B、负载电阻与电源内阻互为共轭复数 | C、负载阻抗与电源内阻抗互为共轭复数 | D、负载阻抗的模与电源内阻抗的模相等 | D
电路中电压与电流相位差φ越大，功率因数cosφ（ ）。 | A、越高 | B、越低 | C、与相位差φ无关 | D、无法判断 | B
提高供电系统功率因数的方法是（ ）。 | A、串联电容 | B、并联电容 | C、串联电感 | D、并联电感 | B
供电系统功率因数低的根本原因，在于供电系统中存在大量的（ ）性负载。 | A、电阻 | B、电容 | C、电感 | D、受控源 | C
视在功率为100W,平均功率为75W,功率因数为（ ）。 | A、0.25 | B、0.75 | C、1 | D、2 | B
电路中电压与电流相位差φ越小，功率因数cosφ（ ）。 | A、越高 | B、越低 | C、与相位差φ无关 | D、无法判断 | A
各相照明负载分别为a相灯关闭，Rb=20Ω，Rc=40Ω，中线断开，C相电压等于（ ）V。 | A、126.7 | B、253.3 | C、266.6 | D、533.2 | B
各相照明负载分别为a相灯关闭，Rb=20Ω，Rc=40Ω，中线断开，B相功率等于（ ）W。 | A、269 | B、801 | C、1397 | D、2405 | B
线电压为380V的三相四线制电路，若各相照明负载分别为a相灯关闭，Rb=20Ω，Rc=40Ω，此时中线电流等于（ ）。 | A、5.5 | B、6.82 | C、9.53 | D、12.3 | C
不对称Y型三相电路(中线取消）的相电压有效值为220V,负载分别为48.4Ω，48.4Ω,242Ω,则三相负载电压有效值为（ ）。 | A、220V,220V,220V | B、1500V,220V,220V | C、192V,192V,300V | D、3000V,3000V,192V | C
不对称Y型三相电路(中线取消）的相电压有效值为220V,负载分别为48.4Ω，48.4Ω,242Ω,则中点间电压有效值为（ ）。 | A、0V | B、20V | C、100V | D、80V | D
将电器设备（ ）部分与大地做电气连接，称保护接地。 | A、带电的金属 | B、不带电的金属外壳 | C、电源中性线 | D、电路中的回路线 | B
在不接地的三相交流系统中，若其中一相故障接地，那么其它相的对地电压（ ）。 | A、不变 | B、降低 | C、升高 | D、等于0 | C
通常，1000V以下中性点不直接接地系统中，电器设备的保护接地电阻应（ ）。 | A、小于10欧姆 | B、小于8欧姆 | C、小于4欧姆 | D、小于1欧姆 | B
保护接地一般用于配电变压器中性点（ ）的供电系统中。 | A、直接接地 | B、没有 | C、无中性线 | D、不直接接地 | D
将电器设备不带电的金属外壳部分与（ ）做电气连接，称保护接地。 | A、大地 | B、电源零线 | C、电源中性线 | D、电路中的回路线 | A
下面那个制式不是供电系统的接零保护（ ）。 | A、TT | B、TN-S | C、TN-C | D、TN-C-S | A
将电气设备的（ ）与零线连接，称接零保护。 | A、带电的金属 | B、不带电的金属外壳 | C、电源中性线 | D、电路中的回路线 | B
供电系统TN制式中，电气设备是（ ）。 | A、直接接地 | B、与地隔离 | C、通过零线接地 | D、接零线，零线不接地 | C
将电气设备的不带电的金属外壳与（ ）连接，称接零保护。 | A、电源地线 | B、电源零线 | C、电源中性线 | D、电路中的回路线 | B
1000V以下的接零电网中，，若电工设备因绝缘损坏或意外情况而使金属外壳带电时，形成相线相对于（ ）。 | A、中性线的单相断路 | B、中性线的双相短路 | C、中性线的双相断路 | D、中性线的单相短路 | D
保护接零的供电系统，哪一项是正确的（ ）。 | A、在零线中装开关 | B、在零线上装熔断器 | C、在零线上装保险 | D、对于单相线路，零线只起工作作用时，可以同时在相线和零线装设开关和熔断器 | D
保护接零重复接地可以（ ）。 | A、减少单相短路电流 | B、加速保护装置的动作 | C、减少零线短路时产生的触电危险 | D、选项皆错误 | B
在由同一变压器供电的采用保护接零的系统中，哪一项是正确的（ ）。 | A、可以一部分电气设备保护接地，另一电气设备保护接零 | B、所有设备保护接地 | C、所有设备保护接零 | D、无特别要求 | C
保护接零的适用范围（ ）。 | A、中性点直接接地的低压电网 | B、高压电网 | C、高低压电网 | D、中性点直接接地的高压电网 | A
如果采用了保护接零措施，则必须设（ ）。 | A、工作地线 | B、工作火线 | C、工作零线 | D、保护地线 | C
（ ）HZ的交流电对人体伤害最大。 | A、2～400 | B、50～500 | C、2～600 | D、50～600 | A
工频电流（ ）毫安以上通过人体，有可能导致生命危险。 | A、5 | B、10 | C、20 | D、40 | C
我国的安全电压等级为（ ）V。 | A、50.36.24.12.6 | B、45.36.24.12.8 | C、42.36.24.8.6 | D、46.32.24.12.6 | A
人体触电，电流持续时间超过（ ），有可能导致生命危险。 | A、1秒 | B、10秒 | C、0.1秒 | D、2秒 | C
一般环境条件下允许持续接触的安全特低电压是（ ）。 | A、24V | B、45V | C、6V | D、36V | D
在杂质半导体中多数载流子的浓度主要取决于杂质浓度，而少数载流子的浓度则与（ ）有很大关系。 | A、温度 | B、掺杂工艺 | C、杂质浓度 | D、晶体缺陷 | A
当PN结外加正向电压时，（ ）占优，耗尽层变窄。 | A、中和电流 | B、扩散电流 | C、漂移电流 | D、正弦电流 | B
N型半导体是指在本征半导体中加入微量五价元素所形成的半导体，那么，P型半导体是指在本征半导体中加入微量（ ）价元素所形成的半导体。 | A、二 | B、三 | C、四 | D、五 | B
PN结加正向电压时，呈现（ ），具有（ ）的正向扩散电流；PN结加反向电压时，呈现（ ），具有（ ）的反向漂移电流。 | A、低电阻；较大；高电阻；较大 | B、低电阻；较大；高电阻；较小 | C、高电阻；较小；低电阻；较小 | D、高电阻；较小；低电阻；较大 | B
当对半导体二极管外加正向电压时（ ），外加反向电压时（ ）。 | A、导通；导通 | B、导通；截止 | C、截止；导通 | D、截止；截止 | B
一只处于放大状态的三极管，各极电位分别是UE=6V、UB=5.3V、UC=1V,则该管是（ ）。 | A、PNP硅管 | B、PNP锗管 | C、NPN硅管 | D、不能确定 | A
工作在放大状态的三极管是（ ）。 | A、电流控制元件 | B、电压控制元件 | C、温度控制元件 | D、不可控元件 | A
测得工作在放大电路中的三极管的两个电极的电流和方向分别为1.2mA、流出；1.23mA、流入，则另一个电极的电流和方向为（ ）。 | A、流入、0.03mA | B、流入、0.23mA | C、流出、0.03mA | D、流出、0.23mA | C
使晶体管工作在放大状态的外部条件是（ ）。 | A、发射结反向偏置且集电结正向偏置 | B、发射结正向偏置且集电结反向偏置 | C、集电结正向偏置且基极加反向电压 | D、集电结反向偏置且基极加正向电压 | B
反馈放大电路的含义是（ ）。 | A、输出与输入之间有信号通路 | B、电路中存在反向传输的信号通路 | C、除放大电路以外还有信号通路 | D、电路中存在使输入信号削弱的反向传输通路 | B
直流负反馈是指（ ）。 | A、只存在于阻容耦合电路中的负反馈 | B、放大直流信号时才有的负反馈 | C、直流通路中的负反馈 | D、直接耦合电路中才存在的负反馈 | C
交流负反馈是指（ ）。 | A、只存在于阻容耦合电路中的负反馈 | B、交流通路中的负反馈 | C、放大正弦信号时才有的负反馈 | D、变压器耦合电路中的负反馈 | B
在放大电路中，为了稳定静态工作点，可以引入（ ）。 | A、直流负反馈 | B、交流负反馈 | C、交流正反馈 | D、直流负反馈和交流负反馈 | A
对于一个反馈放大电路，反馈越大（ ）。 | A、越容易产生自激震荡。 | B、电压放大量越大。 | C、越难产生自激震荡。 | D、电流放大量越大。 | A
集成运算放大器属于（ ）。 | A、非线性集成电路 | B、线性集成电路 | C、数字集成电路 | D、组合放大集成电路 | B
集成运放内部是由直接耦合方式的多级放大电路组成的，作为放大器应用，它是（ ）。 | A、能放大直流信号，不能放大交流信号 | B、能放大交流信号，不能放大直流信号 | C、既能放大交流信号，又能放大直流信号 | D、只能放大直流信号 | C
集成运算放大器工作在线性状态的特点是（ ）。 | A、虚断、虚地 | B、虚短、虚断 | C、虚短、虚地 | D、虚断 | B
集成运放中采用有源负载是为了（ ）。 | A、减小温漂 | B、增大电压放大倍数 | C、提高输入电阻 | D、减小输出电阻 | B
从外部看，集成运放可等效为高性能的（ ）。 | A、双端输入双端输出的差分放大电路 | B、双端输入单端输出的差分放大电路 | C、单端输入双端输出的差分放大电路 | D、单端输入单端输出的差分放大电路 | B
运算放大器共模抑制比越大越好。因为它越大，表明运算放大器的（ ）。 | A、放大倍数越稳定 | B、交流放大倍数越大 | C、抑制温漂能力越强 | D、输入信号中差模成分越大 | C
关于差动放大电路，如下描述正确的是（ ）。 | A、放大共模信号，抑制差模信号 | B、放大差模信号，抑制共模信号 | C、差模信号电压增益为零 | D、共模信号电压增益最大 | B
差动放大器由双端输入变为单端输入,差模电压增益是（ ）。 | A、增加一倍 | B、双端输入时的1/2 | C、不变 | D、不确定 | C
在差动式放大电路中，共模输入信号等于两个输入端信号的（ ）。 | A、和值 | B、差值 | C、平均值 | D、乘积值 | B
用恒流源取代长尾式差分放大电路中的发射极电阻Re,将使电路的（ ）。 | A、差模放大倍数数值增大 | B、抑制共模信号能力增强 | C、差模输入电阻增大 | D、共模输入电阻增大 | B
功率放大器和电压放大器在电路结构上（ ）。 | A、无本质区别 | B、有本质区别 | C、前者优 | D、后者优 | A
在功率放大器中，要求在不失真的限度内尽可能有大的输出功率和高的效率，功放管常常工作在极限状态，同时还要考虑功放管的（ ）。 | A、散热措施 | B、过电流措施 | C、过电压措施 | D、散热、过电流、过电压措施 | D
在功放电路中，直流电源提供的平均功率等于输出功率与管耗（ ）。 | A、之和 | B、之差 | C、之积 | D、之商 | A
高频功率放大器和低频功率放大器的不同在于（ ）。 | A、输出功率不同 | B、效率不同 | C、工作频率和相对频宽不同 | D、工作电压不同 | A
关于高频功率放大器与低频功率放大器的区别的描述，不正确的是（ ）。 | A、工作频率和相对频宽不同 | B、放大器的负载不同 | C、放大器的工作状态不同 | D、激励信号的幅度不同 | D
为了使脉动的直流电压变为（ ），应使用滤波电路。 | A、 交流电压 | B、 包络电压 | C、 输出功率 | D、平滑的直流电压 | D
整流电路是利用（ ）特性实现的。 | A、三极管的放大 | B、 三极管的开关 | C、 二极管的单向导电 | D、二极管的稳压 | C
为了使交流电压变为直流电压，应使用（ ）。 | A、 检波器电 | B、整流电路 | C、 开关电路 | D、 放大器电路 | B
线性直流电源中的调整管工作在（ ），开关型直流电源中的调整管工作在（ ）。 | A、放大状态 开关状态 | B、放大状态 放大状态 | C、饱和状态 放大状态 | D、饱和状态 开关状态 | A
直流稳压电源中滤波电路的目的是（ ）。 | A、将交流变为直流 | B、将高频变为低频 | C、将交、直流混合量中的交流成分滤掉 | D、将正弦波变为方波 | C
对振荡器最基本的要求是（ ）。 | A、振荡频率稳定 | B、输出最大 | C、谐波丰富 | D、增益大 | A
振荡器实际上是（ ）。 | A、电压负反馈放大器 | B、电流负反馈放大器 | C、电压电流正反馈放大器 | D、电压电流负反馈放大器 | C
维持振荡的基本条件是（ ）。 | A、足够的负反馈 | B、足够的正反馈 | C、只要是正反馈即可 | D、有反馈即可 | B
以下四项中，不是正弦波振荡电路组成部分的是（ ）。 | A、放大电路 | B、正反馈电路 | C、选频电路 | D、负反馈电路 | D
自激振荡电路中，反馈电压和输入电压为（ ）。 | A、同相 | B、反相 | C、90度相位 | D、270度相位 | A
混频的实质是（ ）。 | A、把频率从高频搬移到低频 | B、把频率从低频搬移到高频 | C、频谱搬移 | D、把高频变为低频 | C
变频器的工作过程是进行频率变换，在变换频率的过程中，只改变（ ）频率，而调制信号的规律保持不变。 | A、载波 | B、本振 | C、调制信号 | D、中频 | A
混频器与变频器的区别（ ）。 | A、混频器包括了本振电路 | B、变频器包括了本振电路 | C、两者都包括了本振电路 | D、两者均不包括本振电路 | B
变频器的基本组成是（ ） 。 | A、信号回路，本机振荡器，非线性器件和负载回路 | B、信号回路和非线性器件 | C、本机振荡器和非线性器件 | D、非线性器件和负载回路 | A
为了提高变频器的抗干扰能力，一般选用（ ）作为变频器件。 | A、晶体管 | B、二极管 | C、+L256场效应管 | D、集成管 | C
关于调制的描述，正确的是（ ）。 | A、用载波信号去控制调制信号的某一参数，使该参数按一定的规律发生变化 | B、用调制信号去控制载波信号的某一参数，使该参数按一定的规律发生变化 | C、用调制信号去控制载波信号的某一参数，使该参数随调制信号的规律变化 | D、用载波信号去控制调制信号的某一参数，使该参数按载波的规律发生变化 | C
调制的实质是（ ）。 | A、频谱搬移，把调制信号从低频搬移到高频 | B、频谱搬移，把调制信号从高频搬移到低频 | C、把高频信号变为低频信号 | D、把低频信号变为高频信号 | A
通信系统中信号需要调制的原因，不正确的是（ ）。 | A、要发射的信号频率低 | B、为了实现信道复用 | C、减小发射天线尺寸 | D、为了发射高频信号 | D
从频率的角度来看，调频和调相是属于（ ）调制。 | A、线性 | B、非线性 | C、非连续波调制 | D、不能确定 | B
关于调相的描述，正确的是（ ）。 | A、载波的相位随调制信号频率的大小变化 | B、载波的相位随调制信号幅度的大小变化 | C、载波的角频率随调制信号幅度的大小变化 | D、载波的幅度随调制信号的相位的大小变化 | B
从已调振幅调制信号中恢复出低频调制信号的过程称为（ ）。 | A、鉴频 | B、鉴相 | C、鉴幅 | D、检波 | D
常用的检波器是（ ）。 | A、 鉴频器 | B、 包络检波器、锁相环检波器 | C、 小信号平方率检波器、包络检波器、同步检波器 | D、鉴相器、同步检波器 | C
同步检波器不能用于解调（ ）信号。 | A、AM | B、PAM | C、DSB | D、SSB | B
从高频已调信号中恢复出调制信号的过程叫（ ）或称为（ ）。 | A、解调 滤波 | B、解调 检波 | C、检波 解码 | D、解码 解调 | B
同步检波器要求接收端载波与发端载波（ ）。 | A、频率相同、幅度相同 | B、相位相同、幅度相同 | C、频率相同、相位相同 | D、频率相同、相位相同、幅度相同 | C
AGC信号为（ ）。 | A、低频 | B、交流 | C、变化缓慢的直流 | D、高频 | C
在接收机系统中有AGC控制，当接收信号增强时，UAGC增加，系统增益将（ ）。 | A、增加 | B、减小 | C、不变 | D、为零 | B
AGC信号控制接收系统的（ ）。 | A、高放、中放 | B、低放 | C、混频 | D、变频 | A
一般自动增益控制常采用延迟 AGC 的原因是（ ）。 | A、接收微弱信号时，简单 AGC 会使接收机增益下降 | B、随外来信号强度变化 | C、保持固定值 | D、其它均不对 | A
利用自动增益控制电路实现放大器增益控制，是为了当输入信号增大时，被控放大器的增益（ ）。 | A、增大 | B、不变 | C、减小 | D、为零 | C
硅二极管上外加正向电压很低时，正向电流几乎为零。只有在外加电压达到约（ ）时，正向电流才明显增加，这个电压称为硅二极管的门坎电压。 | A、0.3V | B、0.2V | C、0.5V | D、0.7V | D
面接触型二极管的PN结结面积大，极间电容大，可承受较大的电流，适用于（ ）。 | A、高频检波电路 | B、数字电路开关 | C、工频整流电路 | D、低频滤波电路 | C
二极管的反向饱和电流在20℃时为5μA，温度每升高10℃，其反向饱和电流值增大一倍，当温度为40℃时，反向饱和电流为（ ）。 | A、 10μA | B、 15μA | C、 20μA | D、 40μA | C
稳压管是一种特殊的面接触型（ ）。 | A、半导体锗二极管 | B、半导体锗三极管 | C、半导体硅二极管 | D、半导体极管 | C
二极管具有（ ）。 | A、单向导电性 | B、双向导电性 | C、单向断电性 | D、双向断电性 | A
温度升高时，三极管的共射输入特性曲线将左移，输出特性曲线将（ ），而且输出特性曲线之间的间隔将增大。 | A、右移 | B、左移 | C、上移 | D、下移 | C
三极管发射结正偏，集电结反偏，此时基极电流增大，则集电极电流（ ）。 | A、不变 | B、减小 | C、中断 | D、增大 | D
温度升高时，三极管的电流放大系数β将（ ）。 | A、增大 | B、减小 | C、不变 | D、不定 | A
温度（ ）时，三极管的电流放大系数β将增大。 | A、降低 | B、不定 | C、不变 | D、升高 | D
以下四项中，不是晶体管的主要参数的是（ ）。 | A、电流放大系数 | B、集电极最大允许电流 | C、集-基极反向截止电流 | D、射-集极反向截止电流 | D
在共射、共集和共基三种基本放大电路组态中，电压放大倍数小于1的是（ ）组态。 | A、共射 | B、共基 | C、共集 | D、不定 | C
在放大电路为共射电路时，若输入为正弦波，用示波器观察输入、输出波形，两波形的相位关系为（ ）。 | A、同相 | B、反相 | C、相差90° | D、不定 | B
在共射、共集和共基三种基本放大电路中，可以放大电压，但是不能放大电流的是（ ）组态放大电路。 | A、共射 | B、共基 | C、共集 | D、不定 | B
共集放大电路输入电阻（ ），输出电阻（ ）。 | A、大，小 | B、小，大 | C、大，大 | D、小，小 | A
共基放大电路输入电阻（ ），频带（ ）。 | A、大，宽 | B、小，窄 | C、大，窄 | D、小，宽 | D
在（ ）情况下需要考虑放大器的耦合形式。 | A、提高放大器增益 | B、减小放大器增益 | C、放大器工作的温度 | D、两级以上放大器级联工作 | D
直接耦合多级放大器的主要问题是（ ）。 | A、放大倍数太小 | B、低频特性不好 | C、频带宽度太窄 | D、各级静态工作点相互影响 | D
为了实现阻抗变换，放大电路应采用（ ）方式。 | A、直接耦合 | B、阻容耦合 | C、变压器耦合 | D、光电耦合 | C
为了放大缓慢变化的信号或直流量变化的信号，放大器的级间耦合方式采用（ ） | A、直接耦合 | B、阻容耦合 | C、变压器耦合 | D、光电耦合 | A
多级放大电路的各级的零点漂移中，（ ）的漂移影响最为严重。 | A、中间级 | B、第一级 | C、最后一级 | D、不确定 | B
前级放大器的输出电阻大，后级放大器输入电阻小，为使前后两级放大器配合好，可在两级间加入（ ）。 | A、共射极放大器 | B、共集电极放大器 | C、共基极放大器 | D、不能确定 | B
在多级放大器中，极间耦合电路必须满足条件如下，其中不正确的是（ ）。 | A、各级静态工作点能正常设置 | B、前级的电压变化量传到下一级 | C、前级的输出是后级的输入 | D、后级的输入是前级的信号源 | D
三级放大电路中，放大倍数分别为30dB、30dB、20dB，则总的电压增益为（ ）。 | A、80dB | B、130dB | C、60dB | D、50dB | A
在集成运算放大器内部，级间都采用（ ）。 | A、直接耦合 | B、阻容耦合 | C、变压器耦合 | D、光电耦合 | A
二级放大电路中，第一级电压放大倍数为A、第二级电压放大倍数为B,则总的电压放大倍数为（ ）。 | A、A+B | B、A | C、A*B | D、B | C
关于负反馈对放大器的影响，下述说法中正确的是（ ）。 | A、并联负反馈使输入电阻减小 | B、具有放大环节的稳流源采用电压负反馈来稳定输出电压 | C、使输出电阻略有减小 | D、电压负反馈使输出电阻增大，能稳定输出电压 | A
利用反馈的方法使电路的通频带展宽，可以引入（ ）。 | A、直流负反馈 | B、交流负反馈 | C、交流正反馈 | D、直流负反馈和交流负反馈 | B
当负载变化时，要使输出电流稳定不变，并可提高输入电阻，应引入（ ）负反馈。 | A、电压并联 | B、电流并联 | C、电压串联 | D、电流串联 | D
关于负反馈对放大器的影响，下述说法中错误的是（ ）。 | A、降低放大倍数 | B、提高放大倍数的稳定性 | C、改善波形失真 | D、电压负反馈使输出电阻增大，能稳定输出电压 | D
关于负反馈对放大器的影响，下述说法中正确的是（ ）。 | A、降低放大倍数 | B、降低放大倍数的稳定性 | C、导致波形失真 | D、电压负反馈使输出电阻增大，能稳定输出电压 | A
如果希望负载变化时输出电压稳定，则应引入（ ）。 | A、电流负反馈 | B、电压负反馈 | C、串联负反馈 | D、并联负反馈 | B
如果信号源内阻很大，希望取得较强的反馈作用，宜采用（ ）。 | A、电压负反馈 | B、电流负反馈 | C、串联负反馈 | D、并联负反馈 | D
在放大电路中，为了稳定静态工作点，可以引入（ ）。 | A、直流负反馈 | B、交流负反馈 | C、交流正反馈 | D、直流负反馈和交流负反馈 | A
为了稳定放大电路的静态工作点，应引入（ ）；为了改善放大电路的动态性能，应引入（ ）。 | A、直流负反馈，交流负反馈 | B、交流负反馈，交流负反馈 | C、直流负反馈，直流负反馈 | D、交流负反馈，直流负反馈 | A
信号源内阻较小或要求提高放大电路的输入电阻时，应引入（ ）；信号源内阻较大或要求降低输入电阻时，应引入（ ）。 | A、并联负反馈，串联负反馈 | B、并联负反馈，并联负反馈 | C、串联负反馈，并联负反馈 | D、串联负反馈，串联负反馈 | C
一个单管共射放大电路如果通过电阻引入负反馈，则（ ）。 | A、一定会产生高频自激 | B、可能产生高频自激 | C、一般不会产生高频自激 | D、一定不会产生高频自激 | D
对于一个负反馈放大电路，反馈越大（ ）。 | A、越容易产生自激震荡 | B、电压放大量越大 | C、越难产生自激震荡 | D、电流放大量越大 | A
多级负反馈放大电路容易产生自激震荡的原因是（ ）。 | A、各级电路的参数很分散 | B、环路增益大 | C、闭环增益大 | D、放大器的级数多 | B
下列说法正确的是（ ）。 | A、多级负反馈放大电路容易产生自激震荡的原因是各级电路的参数很分散 | B、对于一个负反馈放大电路，反馈越大越难产生自激震荡 | C、消除负反馈放大电路中自激振荡可采用滞后补偿的方法 | D、负反馈放大电路产生自激震荡的条件是闭环增益=1 | C
下列不是负反馈放大电路中自激振荡消除方法的是（ ）。 | A、电容滞后补偿 | B、RC滞后补偿 | C、超前补偿 | D、电感超前补偿 | D
为了提高输入电阻，减小温漂，通用型集成运放的输入级大多采用（ ）电路。 | A、共射或共源 | B、共集或共漏 | C、差放电路 | D、电流源 | C
放大器产生零点漂移的主要原因是（ ）。 | A、环境温度变化 | B、电压增益太大 | C、采用直接耦合方式 | D、采用阻容耦合方式 | A
多级直接耦合放大器中，影响零点漂移最严重的一级是（ ）。 | A、输入级 | B、中间级 | C、输出级 | D、增益最高的一级 | A
在分立元件组成的电路中常用（ ）方式来稳定静态工作点，抑制零点漂移。 | A、场效应管补偿 | B、电容补偿 | C、二极管补偿 | D、三极管补偿 | C
抑制零点漂移，在集成电路内部应用最广的单元电路就是基于参数补偿原理构成的（ ）。 | A、场效应管补偿 | B、差动式放大电路 | C、二极管补偿 | D、参量放大电路 | B
划分甲类、乙类、甲乙类和丙类放大电路工作状态的依据是（ ）。 | A、功率 | B、效率 | C、管耗 | D、静态工作点位置 | D
乙类功率放大器对（ ）有放大作用。 | A、整个输入信号 | B、输入信号的半个周期 | C、大于输入信号半个周期的部分 | D、小于输入信号半个周期的部分 | B
与甲类功率放大器相比，乙类功率放大器的主要优点是（ ）。 | A、不用输出变压器 | B、放大倍数大 | C、效率高 | D、无交越失真 | C
甲类功率放大器，是指当输入信号较小时，在整个信号周期中，晶体管都工作于它的放大区，适用于（ ）。 | A、大信号低频功率放大 | B、小信号低频功率放大 | C、大信号高频功率放大 | D、小信号高频功率放大 | B
乙类功率放大是指其（ ）只能在半个周期内导通，导通角为90度。 | A、基极电流 | B、发射极电流 | C、集电极电流 | D、发射极电压 | C
桥式整流电路与全波整流电路相比，下述中不正确的是（ ）。 | A、二极管数目多一倍 | B、设备利用率高 | C、二极管承受最大反向电压相同 | D、输出波形相同 | C
关于半波整流电路，下述描述中正确的是（ ）。 | A、 输出脉动小、直流成分小 | B、 输出脉动大、直流成分小 | C、 变压器利用率高，输出脉动小 | D、输出脉动小，直流成分大，变压器利用率低 | B
桥式整流电路工作时，对应的交流每半个周期有（ ）整流二极管导通。 | A、四个 | B、三个 | C、二个 | D、一个 | C
桥式整流电路与全波整流电路相比，下述中正确的是（ ）。 | A、二极管数目一样多 | B、设备利用率低 | C、二极管承受最大反向电压相同 | D、输出波形相同 | D
输入为24V交流电压，经半波整流后，输出直流电压约为（ ）。 | A、12V | B、24V | C、17V | D、20V | A
LC滤波器与RC滤波器相比，具有（ ）等特点。 | A、体积大、笨重 | B、价格低廉 | C、电压损失较大 | D、电感的铜损电阻较大 | A
关于LC滤波电路，下述描述中正确的是（ ）。 | A、 适用于负载电流变化范围比较大的情况 | B、 适用于小电流的情况 | C、 适用于大电流的情况 | D、输出电压脉动与电感滤波相同 | A
为了减小整流电路输出的纹波，在使用电容和负载电阻作为整流电路的滤波电路时，则要求电容和负载电阻之积（ ）。 | A、越大越好 | B、越小越好 | C、小于π | D、大于π | B
滤波器按滤波器元件性质分为（ ）。 | A、RC滤波器，LC滤波器 | B、全滤波器，半滤波器 | C、无源滤波器，有源滤波器 | D、高通滤波器，低通滤波器 | C
以下不是LC滤波电路特点的是（ ）。 | A、成本低廉 | B、结构简单 | C、运行可靠性较高 | D、运行费用较高 | D
LC串联谐振回路发生谐振时，回路电抗为零，回路总阻抗为最小值，回路电流达到（ ）。 | A、最大值 | B、最小值 | C、零 | D、不能确定 | A
串联谐振回路的谐振曲线是（ ）之间的关系曲线。 | A、回路电流I与谐振时回路电流Io | B、回路电流幅值与信号电压频率 | C、回路电压幅值与信号电流频率 | D、谐振时回路电流Io与信号电压频率 | B
LC串联谐振回路回路Q值大，N(f)曲线就尖锐，回路的选频性（ ）。 | A、一般 | B、差 | C、好 | D、不能确定 | C
当回路品质因子越高，串联谐振回路的通频带（ ）和选择性（ ）。 | A、越宽，越好 | B、越窄，越好 | C、越宽，越差 | D、越窄，越差 | B
串联谐振回路的阻抗，在谐振时达到（ ）。 | A、最大值 | B、最小值 | C、零 | D、不能确定 | B
并联谐振回路谐振时，阻抗为最大值，谐振时电压为（ ）。 | A、最大值 | B、最小值 | C、零 | D、不能确定 | A
单回路通频带BW0.7与回路Q值成反比，与谐振频率成（ ）。 | A、无关 | B、相等 | C、正比 | D、反比 | C
LC组成并联谐振回路，若谐振频率为f。，把它串接在电路中，就能阻止频率为（ ）的信号通过。 | A、f。 | B、不大于f。 | C、大于f。 | D、小于f。 | A
并联谐振回路的阻抗，在谐振时达到（ ）。 | A、最大值 | B、最小值 | C、零 | D、不能确定 | A
当回路品质因子越高，并联谐振回路的通频带（ ）和选择性（ ）。 | A、越宽，越好 | B、越窄，越好 | C、越宽，越差 | D、越窄，越差 | B
石英晶体谐振器组成的滤波器性能好，工作频率稳定，通频带（ ），不需调谐。 | A、窄 | B、宽 | C、高 | D、不定 | A
石英晶体滤波器的等效品质因数比（ ）高。 | A、LC滤波器 | B、陶瓷滤波器 | C、LC滤波器和陶瓷滤波器 | D、不定 | C
陶瓷滤波器的选择性比（ ）差。 | A、RC滤波器 | B、石英晶体滤波器 | C、LC滤波器 | D、不定 | B
利用陶瓷材料的（ ）构成的滤波器，称为 陶瓷滤波器。 | A、谐振效应 | B、选频性能 | C、隔离性能 | D、压电效应 | D
晶体的等效电感（ ），等效电容（ ）。 | A、大，大 | B、大，小 | C、小，大 | D、小，小 | B
关于高频小信号放大器减小噪声系数的措施，不正确的是（ ）。 | A、选用低噪声的元器件 | B、正确选择放大级的直流工作点 | C、选择合适的工作带宽 | D、选用任何放大电路 | D
小信号调谐放大器谐振回路的Q为∞，说明回路（ ）损耗。 | A、有 | B、无 | C、损耗为∞ | D、无法确定 | B
小信号调谐放大器，回路谐振时，输入与输出信号相位差不等于180°，频率越高相位越（ ）。 | A、等于180° | B、不等于180° | C、超前 | D、滞后 | D
不是高频小信号放大器主要性能指标的是（ ）。 | A、增益 | B、噪声系数 | C、通频带 | D、功率 | D
晶体管高频小信号放大器可等效看成（ ）。 | A、有源二端网络 | B、选频网络 | C、有源四端网络 | D、无源二端网络 | C
从结构上看，哪项不是正弦振荡器的组成部分（ ）。 | A、放大电路 | B、选频网络 | C、滤波网络 | D、稳幅环节 | C
正弦振荡器按组成选频网络的元件类型分为（ ）。 | A、LC振荡器 | B、RC振荡器 | C、石英晶体振荡器 | D、LC振荡器、RC振荡器、石英晶体振荡器 | D
要产生频率较高的正弦波信号应采用（ ）。 | A、LC振荡器 | B、RC振荡器 | C、晶体振荡器 | D、RC振荡器和晶体振荡器均可 | A
正弦波振荡器按工作原理可分为反馈式振荡器和（ ）两大类。 | A、LC振荡器 | B、RC振荡器 | C、晶体振荡器 | D、负阻式振荡器 | D
振荡器通常工作于（ ）。 | A、丙类 | B、乙类 | C、甲类 | D、丁类 | A
在正反馈电路中，如果有LC振荡回路，就（ ）。 | A、能产生正弦振荡 | B、可能产生正弦振荡 | C、可能产生非正弦振荡 | D、不可能产生正弦振荡 | B
对一个正弦振荡电路而言，如果不满足相位平衡条件，当放大倍数很大时（ ）。 | A、不能产生正弦振荡 | B、能产生正弦振荡 | C、不能产生非正弦振荡 | D、能产生非正弦振荡 | A
要使正弦振荡电路稳定地工作，则必须满足（ ）。 | A、起振条件 | B、平衡条件 | C、稳定条件 | D、起振、平衡、稳定条件 | D
反馈振荡器中，放大器的放大倍数随振荡幅度的（ ），振幅才能处于稳定平衡状态。 | A、增强而增强 | B、下降而下降 | C、增强而下降 | D、下降而增强 | C
在对振荡器进行理论分析时，利用振幅平衡条件可以确定振荡器的（ ），利用相位平衡条件可以确定振荡器的（ ）。 | A、振幅，相位 | B、振幅，频率 | C、频率，振幅 | D、相位，振幅 | B
使用石英振荡器，是利用石英的（ ）。 | A、绝缘特性 | B、电容特性 | C、电感特性 | D、电导特性 | C
下述关于晶体的用途哪一条是错误的（ ）。 | A、可以稳频 | B、可以倍频 | C、可以滤波 | D、进行能量转换 | B
晶体振荡器具有较高的频率稳定度，但它不能直接作为收音机的本地振荡器，原因是晶体振荡（ ）。 | A、频率稳定度高 | B、输出频率不可调 | C、输出频率可调 | D、频率稳定度不高 | B
石英晶体谐振器的主要缺点是（ ）。 | A、单频性 | B、Q值低 | C、稳定性差 | D、频率低 | A
在串联晶体振荡电路中，晶体等效为（ ），在并联晶体振荡电路中，晶体等效为（ ）。 | A、电阻，电阻 | B、电感，电阻 | C、电阻，电感 | D、电感，电感 | C
关于高频功率放大器与低频功率放大器的区别的描述，不正确的是（ ）。 | A、工作频率和相对频宽不同 | B、放大器的负载不同 | C、放大器的工作状态不同 | D、激励信号的幅度不同 | D
丙类高频功率放大器进行调整时，主要是改变（ ）。 | A、中介回路的互感 | B、中介回路的电容 | C、中介回路的电感 | D、天线回路的电感或电容 | A
理想的功率合成电路，当其中某一个功率放大器损坏时，功率合成器输出的总功率将（ ） 。 | A、不变 | B、增加 | C、减少 | D、等于零 | C
高频功率放大器的相对频带宽度（ ），低频功率放大器的相对频带宽度（ ）。 | A、宽，宽 | B、窄，宽 | C、宽，窄 | D、窄，窄 | B
高频功率放大器一般都采用（ ）作为负载回路。 | A、感性元件 | B、容性元件 | C、选频网络 | D、滤波器 | C
高频功率放大器的最佳工作状态是（ ）。 | A、临界状态，此时功率最大，效率最高 | B、临界状态，此时功率较大，效率最高 | C、临界状态，此时功率最大，效率较高 | D、临界状态，此时功率较大，效率较高 | C
已知高频功率放大器原工作在临界状态，当改变电源电压时，管子发热严重，说明管子进入了（ ）。 | A、欠压状态 | B、过压状态 | C、仍在临界状态 | D、弱过压状态 | A
为了使高频功率放大器工作在丙类状态，基极偏压应为（ ）。 | A、负偏压 | B、正偏压 | C、正负偏压皆可 | D、零 | A
以下不是高频功率放大器过压状态特点的是（ ）。 | A、负载阻抗变化时，输出电压比较平稳 | B、输出功率最大 | C、在弱过压时，效率可达最高 | D、常用于发射机的中间放大级 | B
以下是高频功率放大器临界状态特点的是（ ）。 | A、负载阻抗变化时，输出电压比较平稳 | B、输出功率最大 | C、在弱过压时，效率可达最高 | D、常用于发射机的中间放大级 | B
鉴频是指（ ）。 | A、调频波的解调 | B、调相波的解调 | C、调幅波的解调 | D、方波的解调 | A
从频率的角度来看，调频和调相是属于（ ）调制。 | A、线性 | B、非线性 | C、非连续波调制 | D、不能确定 | B
关于调相的描述，正确的是（ ）。 | A、载波的相位随调制信号频率的大小变化 | B、载波的相位随调制信号幅度的大小变化 | C、载波的角频率随调制信号幅度的大小变化 | D、载波的幅度随调制信号的相位的大小变化 | B
调频时，瞬时频率的变化与（ )成线性关系,瞬时相位的变化与（ ）成线性关系。 | A、调制信号，调制信号的微分 | B、调制信号的微分，调制信号 | C、调制信号，调制信号的积分 | D、调制信号的积分，调制信号 | C
调相时，瞬时相位的变化与（ )成线性关系,瞬时频率的变化与（ ）成线性关系。 | A、调制信号，调制信号的微分 | B、调制信号的微分，调制信号 | C、调制信号，调制信号的积分 | D、调制信号的积分，调制信号 | A
AFC电路锁定后的误差称为（ ）。 | A、剩余相差 | B、剩余频差 | C、剩余频率 | D、剩余压差 | B
调幅接收机采用AFC电路的作用是（ ）。 | A、稳定中频 | B、稳定输出 | C、稳定VCO输出 | D、稳定输入 | A
AFC的输入信号与VCO输出信号比较，如果比较频率准确，则鉴频器输出的误差电压为零，VCO的输出信号频率（ ）。 | A、直流 | B、不变 | C、零 | D、交流 | B
AFC过程是利用误差信号的（ ）来控制被稳定的振荡器频率。 | A、放大作用 | B、变频作用 | C、反馈作用 | D、变压作用 | C
误差信号是由（ ）产生的，它与两个比较频率源之间的频率差成比例。 | A、放大器 | B、混频器 | C、鉴频器 | D、比较器 | C
数字电路处理的是（ ），模拟电路处理的是（ ）。 | A、数字信号；数字信号 | B、数字信号；模拟信号 | C、模拟信号；模拟信号 | D、模拟信号；数字信号 | B
不连续变化的阶跃信号称为（ ）。 | A、模拟信号 | B、数字信号 | C、离散信号 | D、既可能为模拟信号，又可能是数字信号 | B
模拟电路处理的是（ ），数字电路处理的是（ ）。 | A、数字信号；数字信号 | B、数字信号；模拟信号 | C、模拟信号；模拟信号 | D、模拟信号；数字信号 | D
在数字电路中采用（ ）两种数值组成的数字信号。 | A、1；2 | B、0；2 | C、0；1 | D、2；4 | C
表示（ ）的信号叫做数字信号。 | A、数字量 | B、0、1数字 | C、数字 | D、自然数 | A
与运算叫做（ ），或运算叫做（ ）。 | A、逻辑乘；逻辑乘 | B、逻辑乘；逻辑和 | C、逻辑和；逻辑乘 | D、逻辑和；逻辑和 | B
“同或”门逻辑表达式为（ ）。 | A、F=A⊙B | B、F=A+B | C、F=A⊕B | D、F=A•B | A
（ ）个变量的异或运算和同或运算之间具有互补关系，（ ）个变量的异或运算和同或运算具有相等关系。 | A、奇数；偶数 | B、偶数；奇数 | C、奇数；奇数 | D、偶数；偶数 | B
“异或”门逻辑表达式为（ ）。 | A、F=A⊙B | B、F=A+B | C、F=A⊕B | D、F=A•B | C
“与”门逻辑表达式为（ ）。 | A、F=A⊙B | B、F=A+B | C、F=A⊕B | D、F=A•B | D
对于任何一个确定的逻辑函数,其函数表达式和逻辑图的形式是（ ）的。 | A、唯一 | B、不唯一 | C、无法判断 | D、至多有两种形式 | B
任何一个逻辑电路都可以表示成若干个（ ）之积的形式。 | A、最小项 | B、最大项 | C、最大项或最大项 | D、最小项与最大项 | B
任何一个逻辑电路都可以表示成若干个（ ）之和的形式。 | A、最小项 | B、最大项 | C、最大项或最大项 | D、最小项与最大项 | A
以下四种，不是逻辑函数化简的方法的是（ ）。 | A、公式法 | B、图解法 | C、列表法 | D、合并法 | D
图解法化简逻辑函数又称为（ ）。 | A、真值表法 | B、卡诺图法 | C、列表法 | D、合并法 | B
半导体二极管外加正向电压时（ ），外加反向电压时（ ）。 | A、导通；导通 | B、导通；截止 | C、截止；导通 | D、截止；截止 | B
由于存在PN结表面的（ ）和半导体的（ ），使得每只二极管的工作特性都不相同。 | A、漏电阻；体电阻 | B、表电阻；导通电阻 | C、表电阻；体电阻 | D、漏电阻；导通电阻 | A
半导体三极管有（ ）两种。 | A、NNP和PPN | B、PNN和NPP | C、PPP和NNN | D、NPN和PNP | D
二极管的瞬态开关过程实际就是（ ）过程。 | A、PN结的通断 | B、PN结电容的充、放电 | C、二极管的导通 | D、二极管的发热 | B
在开关电路中，广泛应用（ ）。 | A、共集电极组态电路 | B、共基极组态电路 | C、共发射极组态电路 | D、以上三种都广泛应用 | C
三端输入一端输出的逻辑与非门电路，要使其输出端得到低电平必须使（ ）。 | A、三个输入全为高电平 | B、三个输入全为低电平 | C、三个输入中一个为低电平 | D、三个输入中一个为高电平 | A
按照电路的不同结构，门电路可以分为（ ）与（ ）。 | A、分立元件门电路，TTL门电路 | B、集成门电路和双极型电路 | C、分立元件门电路，集成门电路 | D、TTL门电路，集成门电路 | C
在组成或逻辑电路时，二极管应选用（ ）。 | A、稳压二极管 | B、PIN二极管 | C、变容二极管 | D、开关二极管 | D
三端输入一端输出的逻辑与非门电路，要使其输出端得到高电平必须使（ ）。 | A、三个输入全为高电平 | B、三个输入全为低电平 | C、三个输入中一个为低电平 | D、三个输入中一个为高电平 | C
三端输入一端输出的逻辑或非门电路，要使其输出端得到高电平必须使（ ）。 | A、三个输入全为高电平 | B、三个输入全为低电平 | C、三个输入中一个为低电平 | D、三个输入中一个为高电平 | B
TTL电路属于（ ）数字集成电路。 | A、单极型 | B、双极型 | C、三级型 | D、无法判断 | B
TTL电路中的逻辑0和1所对应电平的标称值分别是（ ）。 | A、0V，+8V | B、+0.3V，+3.6V | C、+1V,+6V | D、0V，+15V | B
TTL门电路工作结构中的OC门指（ ）开路。 | A、发射极 | B、集电极 | C、基级 | D、选项皆错误 | B
TTL电路中的逻辑1所对应电平的标称值是（ ）。 | A、+8V | B、+3.6V | C、+6V | D、+15V | B
TTL电路中的逻辑0所对应电平的标称值是（ ）。 | A、0V | B、+0.3V | C、+1V | D、+0.5V | B
CMOS反相器基本电路包括（ ）。 | A、P沟道增强型MOS管和N沟道增强型MOS管 | B、P沟道耗尽型MOS管和N沟道耗尽型MOS管 | C、P沟道增强型MOS管和N沟道耗尽型MOS管 | D、P沟道耗尽型MOS管和N沟道增强型MOS型 | A
CMOS反相器工作时的全部功耗应等于（ ）。 | A、动态功耗 | B、静态功耗 | C、动态功耗与噪声功耗之和 | D、动态功耗与静态功耗之和 | D
对于CMOS门电路，无论输入电平V1是高电平还是低电平，两个MOS管工作（ ）。 | A、都是导通状态 | B、都是截止状态 | C、一个在导通状态而另一个在截止状态 | D、无法判断 | C
以下四项中，不是CMOS反相器特点的是（ ）。 | A、抗干扰能力较强 | B、静态功耗极低 | C、电源利用率高 | D、输入阻抗小 | D
CMOS反相器通常以（ ）作为负载管，（ ）作为输入管。 | A、P沟道增强型MOS管，N沟道增强型MOS管 | B、N沟道增强型MOS管，P沟道增强型MOS管 | C、P沟道增强型MOS管，N沟道耗尽型MOS管 | D、P沟道耗尽型MOS管，N沟道增强型MOS型 | A
逻辑电路中的“级”数是指从某一输入信号发生变化到引起输出也发生变化所经历的逻辑门的（ ）。 | A、最小数目 | B、最大数目 | C、中间数目 | D、平均数目 | B
下面哪个不属于组合逻辑电路模块（ ）。 | A、译码器 | B、编码器 | C、全加器 | D、T触发器 | D
组合逻辑电路的分析通常采用的方法（ ）。 | A、代数法 | B、状态转移表 | C、时序图 | D、逻辑图 | A
在采用小规模器件时，通常将函数化简成（ ）。 | A、最简与-非表达式 | B、最简或-非表达式 | C、最简与-或表达式 | D、最简异-或表达式 | C
一般来说，使用（ ）实现单输出函数方便。 | A、全加器 | B、数据比较器 | C、数据选择器 | D、译码器 | C
所谓编码，就是在选定的一系列（ ）数码中，赋予每个（ ）数码以某一固定的含义。 | A、二进制，二进制 | B、八进制，八进制 | C、十进制，十进制 | D、十六进制，十六进制 | A
译码是（ ）的逆过程。 | A、加法器 | B、比较器 | C、选择器 | D、编码 | D
（ ）是常用的算术运算电路。 | A、全加器 | B、编码器 | C、译码器 | D、数值比较器 | A
全加器可以完成一位( )的功能。 | A、二进制数全加 | B、八进制全加 | C、十进制全加 | D、十六进制全加 | A
能完成编码功能的电路称为（ ）。 | A、全加器 | B、编码器 | C、译码器 | D、数值比较器 | B
数据选择器通常采用（ ）来表示。 | A、逻辑符号 | B、真值表 | C、原理图 | D、电路图 | A
能完成比较两个数字的大小或是否相等的各种逻辑电路统称为（ ）。 | A、数值比较器 | B、数据选择器 | C、数值相比器 | D、数值判断器 | A
在多路数据传送的过程中，有时需要将多路数据中的任一路信号挑选出来，完成这种功能的逻辑电路称为（ ）。 | A、数值比较器 | B、数据选择器 | C、数据挑选器 | D、数据判断器 | B
能完成（ ）等的各种逻辑电路统称为数值比较器。 | A、多路数据中的任一路信号挑选出来 | B、比较两个数字的大小或是否相等 | C、数值相减 | D、数值相加 | B
数值比较器是由（ ）开始比较，逐位进行。 | A、低位 | B、低位或高位 | C、高位 | D、以上都不对 | C
根据输出信号的特点时序逻辑电路分为米里型和（ ）。 | A、摩尔型 | B、摩斐型 | C、摩纳型 | D、摩根型 | A
时序逻辑电路中，由于它要记忆以前的输入和输出情况，所以（ ）是不可缺少的。 | A、组合电路 | B、存储电路 | C、记忆电路 | D、加法电路 | B
分析时序逻辑电路的步骤为：①根据给定的时序逻辑电路，写出存储电路输入信号的逻辑函数表达式。②写出状态转移方程。③列出状态转移表或画出状态转移图。④画出工作波形（ ）。 | A、①②③④ | B、①③④② | C、②③④① | D、①②④③ | A
以下说法中正确的是（ ）。 | A、时序逻辑电路包含组合电路和存储电路两部分 | B、时序逻辑电路中存储电路至少有一个输出反馈到组合电路的输入端 | C、时序逻辑电路中组合电路的状态至少有一个作为存储电路的输入 | D、以上都不对 | A
以下不是常用的时序逻辑电路的是（ ）。 | A、寄存器 | B、移位寄存器 | C、计数器 | D、译码器 | D
以下哪个不是计算机中常使用的移位寄存器需要的功能？（ ） | A、左移功能 | B、右移功能 | C、前移功能 | D、双向移位 | C
数码寄存器是能够存放（ ）的电路。 | A、二进制数码 | B、八进制数码 | C、十六进制数码 | D、十进制数码 | A
移位寄存器是具有（ ）功能的电路。 | A、移位 | B、寄存 | C、翻译 | D、编码 | A
移位寄存器是（ ）。 | A、异步时序逻辑电路 | B、同步或异步时序逻辑电路 | C、同步时序逻辑电路 | D、移位时序逻辑电路 | C
（ ）可以作为数码寄存器电路。 | A、比较器 | B、触发器 | C、选择器 | D、译码器 | B
一个基本的RS触发器，R为复位端，S为置位端，它们均为低电平有效。若R＝1，S＝0，则该触发器Q端的状态是（ ）。 | A、0 | B、不定 | C、1 | D、在0与1之间振荡 | C
基本RS触发器与时钟同步的RS触发器的主要区别在于（ ）。 | A、当RS为不同取值组合时，它们触发的结果不同 | B、基本RS触发器有不定状态，而时钟同步RS触发器没有不定状态 | C、基本RS触发器的触发不需时钟的配合，而时钟同步RS触发器需要时钟的配合 | D、无本质区别 | C
一个同步RS触发器，R为复位端，S为置位端，它们均为低电平有效，若CP=0，R=1，S=0，则该触发器Q端的状态（ ）。 | A、维持不变 | B、变为0 | C、变为1 | D、无法判断 | A
一个基本的RS触发器，R为复位端，S为置位端，它们均为低电平有效。若R＝0，S＝1，则该触发器Q端的状态是（ ）。 | A、0 | B、不定 | C、1 | D、在0与1之间振荡 | A
一个同步RS触发器，R为复位端，S为置位端，它们均为低电平有效，若CP=1，R=1，S=0，则该触发器Q端的状态（ ）。 | A、维持不变 | B、变为0 | C、变为1 | D、无法判断 | B
一个只有单端输入的边沿触发器，输入信号为0，原来所处状态Q=1，在时钟信号改变时，触发器状态Q变为0，则该触发器为（ ）。 | A、RS触发器 | B、JK触发器 | C、D触发器 | D、T触发器 | C
对于上升沿触发的D触发器，若D＝0，当时钟CP由0变为1时，触发器的状态Q为（ ）。 | A、不定 | B、三态 | C、0 | D、1 | C
对于下降沿触发的D触发器，当时钟CP由1变为0时，触发器的状态Q由0变为1，则该触发器的输入端D为（ ）。 | A、无法判断 | B、任意值 | C、0 | D、1 | D
对于下降沿触发的D触发器，当时钟CP由1变为0时，触发器的状态Q由1变为0，则该触发器的输入端D为（ ）。 | A、无法判断 | B、任意值 | C、0 | D、1 | C
对于上升沿触发的D触发器，若D＝1，当时钟CP由0变为1时，触发器的状态Q为（ ）。 | A、不定 | B、三态 | C、0 | D、1 | D
通常用建立时间Tset来定量描述D/A转换器的（ ）。 | A、转换精度 | B、转换速度 | C、转换方式 | D、转换方法 | B
下列哪个选项是衡量D/A转换器性能优劣的主要标志（ ）。 | A、转换精度和转换速度 | B、电路结构 | C、转换方式 | D、转换方法 | A
A/D转换器采用（ ）来描述转换精度。 | A、分辨率和转换误差 | B、建立时间 | C、输出电压 | D、量化误差 | A
常见的D/A 转换系统和A/D 转换系统不包括（ ）。 | A、数字控制系统 | B、数据传输系统 | C、自动测试和测量设备 | D、天线系统 | D
一般A/D 转换过程要经过（ ）四个步骤完成。 | A、滤波、采样、量化、编码 | B、采样、量化、编码、译码 | C、采样、保持、量化、编码 | D、采样、滤波、量化、编码 | C
静态随机存储器的静态存储单元是在（ ）触发器的基础上附加门控管而构成的。 | A、静态 | B、动态 | C、暂稳态 | D、JK | A
只读存储器每个存储单元能存放（ ）位二值代码。 | A、1 | B、2 | C、3 | D、4 | A
随机存储器主要分为（ ）随机存储器和（ ）随机存储器两大类。 | A、静态，动态 | B、静态，准动态 | C、动态，准静态 | D、准静态，准动态 | A
固定只读存储器的结构包括地址译码驱动器、（ ）和读出放大、选择电路三部分。 | A、地址编码驱动器 | B、计数器 | C、触发器 | D、存储矩阵 | D
按使用器件类型分，以下不是只读存储器类型的是（ ）。 | A、二极管只读存储器 | B、TTL只读存储器 | C、双极型三极管只读存储器 | D、MOS管只读存储器 | B
施密特触发器在电路状态转换时，通过电路内部的正反馈过程使输出电压的边沿变得（ ）。 | A、平缓 | B、不规则 | C、陡峭 | D、均匀 | C
（ ）是脉冲波形变换中经常使用的一种电路。 | A、施密特触发器 | B、JK触发器 | C、D触发器 | D、RS触发器 | A
以下哪一项不是施密特触发器的应用（ ）。 | A、用于波形变换 | B、用于脉冲整形 | C、用于脉冲鉴幅 | D、用于产生脉冲 | D
射极耦合双稳态触发器称为（ ）。 | A、施密特触发器 | B、JK触发器 | C、D触发器 | D、RS触发器 | A
施密特触发器具有（ ）种稳定状态。 | A、1 | B、2 | C、3 | D、4 | B
脉冲周期T与信号频率f的关系为（ ）。 | A、T=f | B、T=1/f | C、T=2f | D、T=1/2f | B
脉冲电路是用来产生和处理（ ）信号的电路。 | A、脉冲 | B、模拟 | C、电平 | D、连续 | A
（ ）信号是指一种持续时间极短的电压或电流波形。 | A、电平 | B、模拟 | C、脉冲 | D、连续 | C
（ ）是用来产生和处理脉冲信号的电路。 | A、直流电路 | B、模拟电路 | C、脉冲电路 | D、交流电路 | C
脉冲信号是指一种持续时间（ ）的电压或电流波形。 | A、不定 | B、较短 | C、很长 | D、极短 | D
以下哪一个多谐振荡器是不存在的（ ）。 | A、对称式多谐振荡器 | B、非对称式多谐振荡器 | C、环形振荡器 | D、用JK触发器构成的多谐振荡器 | D
由于矩形波中含有丰富的高次谐波分量，所以习惯上又把矩形波振荡器叫做（ ）振荡器。 | A、奇谐 | B、偶谐 | C、多谐 | D、单谐 | C
多谐振荡器在接通电源后，能自动产生（ ）脉冲。 | A、三角 | B、矩形 | C、圆形 | D、正弦 | B
集-基耦合多谐振荡器只有暂稳态，因此又称为（ ）。 | A、对称式多谐振荡器 | B、暂稳态触发器 | C、环形振荡器 | D、无稳态触发器 | D
集成门构成的多谐振荡器中，不包括（ ）。 | A、电容正反馈多谐振荡器 | B、由施密特触发器构成的多谐振荡器 | C、带有RC定时环路的环形振荡器 | D、555定时器构成的多谐振荡器 | D
以下哪项不是单稳态触发器的应用（ ）。 | A、用于脉冲整形 | B、用于产生脉冲 | C、用于延时 | D、用于定时 | B
单稳态触发器有（ ）个稳定状态和（ ）个暂稳状态。 | A、1,1 | B、1,2 | C、2,1 | D、1,3 | A
单稳态触发器的输出状态有（ ）。 | A、一个稳态、一个暂稳态 | B、两个稳态 | C、只有一个稳态 | D、没有稳态 | A
在没有外加信号触发时，单稳态触发器处于（ ）。 | A、暂稳态 | B、稳态状态 | C、翻转状态 | D、没有稳态 | B
单稳态触发器可以从一个稳定状态翻转到一个暂稳态,经过一段时间后，（ ） 。 | A、它一直处于暂稳态 | B、它自动翻转 | C、它又能自动返回到原来的稳定状态 | D、它没有稳态 | C
下列十进制数与二进制数转换结果正确的是（ ）。 | A、(8)10=(110)2 | B、(4)10=(1000)2 | C、(10)10=(1010)2 | D、(10)10=(1100)2 | C
十进制数15对应的十六进制数是（ ）。 | A、F | B、8 | C、9 | D、A | A
十进制数12.5的8421BCD码是（ ）。 | A、10010.0101 | B、101101.001 | C、110101.101 | D、110101.101 | A
下列不属于有权BCD码的是（ ） | A、8421码 | B、余3BCD码 | C、5121码 | D、631-1码 | B
8421BCD码1000对应的十进制数是（ ） | A、8 | B、9 | C、7 | D、10 | A
用有规律排列的方格图来表达逻辑函数，并采用直观的（ ）的方法化简逻辑函数，这种方格图就叫做卡诺图。 | A、配项 | B、消去项 | C、合并项 | D、选项皆正确 | C
若把逻辑函数的（ ）中的各项相应地填入特定的方格内，就得出该逻辑函数的卡诺图。 | A、最大项表达式 | B、最小项表达式 | C、最大项或最大项表达式 | D、选项皆正确 | B
具有某种逻辑关系的逻辑电路的形式（ ），因而对应于这种逻辑关系的逻辑表达式（ ）。 | A、是唯一的，是唯一的 | B、是唯一的，不是唯一的 | C、不是唯一的，是唯一的 | D、不是唯一的，不是唯一的 | D
若把逻辑函数的最小项表达式中的各项相应地填入特定的方格内，就得出该逻辑函数的（ ）。 | A、真值表 | B、卡诺图 | C、转移图 | D、最简式 | B
以下不属于逻辑函数的公式化简法的是（ ）。 | A、合并项法 | B、消去法 | C、列表法 | D、配项法 | C
在组合电路中，如果输入信号变化前后稳定输出相同，而在转换瞬间有冒险，称为（ ）。 | A、静态冒险 | B、动态冒险 | C、动静结合冒险 | D、静动结合冒险 | A
以下哪一个不是避免逻辑冒险的方法？（ ） | A、修改逻辑设计 | B、引入取样脉冲 | C、输出加滤波电容 | D、输入加滤波电容 | D
在组合逻辑电路中，若在输入信号发生变化前后，稳定状态输出不同，则不会出现（ ）。 | A、静态冒险 | B、动态冒险 | C、动静结合冒险 | D、静动结合冒险 | A
在组合电路中，如果输入信号变化前后稳定输出为1，而在转换瞬间出现0的冒险，称为（ ）。 | A、静态0冒险 | B、静态1冒险 | C、动态0冒险 | D、动态1冒险 | A
要避免逻辑冒险和功能冒险，通常采用（ ）的方法。 | A、增加多余项 | B、取样输出 | C、减少多余项 | D、输入加滤波电容 | B
根据计数器在计数过程中的增减趋势，以下哪个不是其中的分类？（ ） | A、加法计数器 | B、减法计数器 | C、可逆计数器 | D、不可逆计数器 | D
下面哪个不是异步计数器的特点？（ ） | A、电路结构简单 | B、速度慢 | C、延迟比较大 | D、电路不稳定 | D
在数字系统中，（ ）是使用最多的时序电路。 | A、计数器 | B、寄存器 | C、译码器 | D、全加器 | A
根据计数脉冲引入方式不同，计数器分为（ ）两大类。 | A、加法计数器、减法计数器 | B、同步计数器、异步计数器 | C、可逆计数器、不可逆计数器 | D、二进制计数器、非二进制计数器 | B
各种模值m的计数器都可以看作为（ ）。 | A、m计数器 | B、m寄存器 | C、m分频器 | D、m全加器 | C
如下哪个不是同步时序逻辑电路设计的一般步骤？（ ） | A、建立原始状态图和状态表 | B、状态简化 | C、状态分类 | D、求输出函数 | C
以下哪个不是状态转移表的类型？（ ） | A、完全描述状态转移表 | B、非完全描述状态转移表 | C、非完整描述状态转移表 | D、选项皆正确 | C
状态简化的实质就是进行（ ）。 | A、状态检查 | B、状态区分 | C、状态合并 | D、状态描述 | C
如下哪个不是同步时序逻辑电路设计的一般步骤？（ ） | A、建立原始状态图和状态表 | B、状态简化 | C、求输出函数 | D、建立真值表 | D
状态分配是指将简化后的状态表中各个状态赋予（ ）。 | A、二进制代码 | B、数字编码 | C、BCD码 | D、十六进制码 | A
能够存储1位二值信号的基本单元电路统称为（ ）。 | A、触发器 | B、计数器 | C、加法器 | D、比较器 | A
关于触发器，以下说法错误的是（ ）。 | A、触发器是组成组合逻辑电路的基本单元 | B、触发器是组成时序逻辑电路的基本单元 | C、触发器具有记忆功能 | D、触发器有两个稳定状态 | A
下列哪种触发器不存在（ ）。 | A、RS触发器 | B、JK触发器 | C、D触发器 | D、A触发器 | D
关于触发器，以下说法正确的是（ ）。 | A、触发器是组成组合逻辑电路的基本单元 | B、触发器是组成时序逻辑电路的基本单元 | C、触发器不具有记忆功能 | D、触发器有三个稳定状态 | B
下列电路中，可组成基本触发器电路的是（ ）。 | A、两个异或门交叉耦合 | B、两个同或门交叉耦合 | C、两个与门交叉耦合 | D、两个与非门交叉耦合 | D
JK触发器输出状态的改变均发生在CP信号的（ ）。 | A、高电平 | B、低电平 | C、上升沿或下降沿 | D、上升沿 | C
JK触发器在J=K=1时，其功能为（ ）。 | A、置0 | B、置1 | C、保持 | D、取反 | D
对于上升沿触发的JK触发器，假设其原来所处的状态Q＝0。现J＝0，K＝0，当时钟CP由0变为1时，触发器的状态Q变为（ ）。 | A、三态 | B、0和1 | C、高阻 | D、保持原状态不变 | D
JK触发器的逻辑图，由两个由与非门构成的（ ）组成。 | A、可控R-S触发器 | B、可控D触发器 | C、可控T触发器 | D、钟控R-S触发器 | A
JK触发器在J=K=0时，其功能为（ ）。 | A、置0 | B、置1 | C、保持 | D、取反 | C
半导体储存器是一种能储存大量（ ）信息的半导体器件。 | A、单值 | B、二值 | C、三值 | D、多值 | B
半导体储存器从存、取功能上可分为（ ）和（ ）两大类。 | A、只读存储器，只写存储器 | B、只读存储器，随机存储器 | C、只写存储器，随机存储器 | D、读写存储器，只写存储器 | B
通常把（ ）和（ ）作为衡量半导体储存器性能的重要指标。 | A、存储量，存取速度 | B、存取速度，存取方式 | C、存储量，存取方式 | D、存取方式，存取特性 | A
通常把存储量和（ ）作为衡量半导体储存器性能的重要指标。 | A、存储状态 | B、存取速度 | C、存取方式 | D、存取特性 | B
半导体储存器从存、取功能上可分为只读存储器和（ ）两大类。 | A、只写存储器 | B、可擦除存储器 | C、随机存储器 | D、读写存储器 | C
石英晶体多谐振荡器具有（ ）的特性。 | A、稳定频率 | B、改变频率 | C、稳定电压 | D、稳定电流 | A
以下哪种类型的压控振荡器是不存在的（ ）。 | A、施密特触发器型 | B、电容交叉充放电型 | C、定时器型 | D、JK触发器型 | D
压控振荡器的振荡频率随（ ）的变化而改变。 | A、电容 | B、电阻 | C、输入电压 | D、输入电流 | C
压控振荡器的压控元件一般采用（ ） 。 | A、变容三极管 | B、MOS管 | C、变容二极管 | D、硅二极管 | C
压控振荡器事实上就是一种（ ）。 | A、电容-频率变换器 | B、电流-频率变换器 | C、电压-功率变换器 | D、电压-频率变换器 | D
可编程阵列逻辑英文简称为（ ）。 | A、PAL | B、RIP | C、POP | D、RAR | A
可编程阵列逻辑PAL器件不包含以下哪个部分（ ）。 | A、可编程的与逻辑阵列 | B、不可编程的与逻辑阵列 | C、固定的或逻辑阵列 | D、输出电路 | B
最简单的PAL电路结构仅包含一个可编程的（ ）逻辑阵列和一个固定的（ ）逻辑阵列。 | A、与，或 | B、或，与 | C、与，与 | D、或，或 | A
对（ ）和存储矩阵均可编程的电路叫做可编程逻辑阵列。 | A、编码矩阵 | B、译码矩阵 | C、输入矩阵 | D、输出矩阵 | B
可编程逻辑阵列英文简称为（ ）。 | A、PLA | B、RIP | C、POP | D、RAR | A
导体中任一点的电流密度与该点的电场强度（ ）。 | A、无关 | B、成正比 | C、成反比 | D、不定比 | B
在静电场中下列那些物质是等位体。（ ） | A、银器内部 | B、橡胶内部 | C、石英内部 | D、空气 | A
在不同导体的分界面上，电流点的法向分量（ ），电场强度的切向分量（ ）。 | A、连续、连续 | B、连续、不连续 | C、不连续、不连续 | D、不连续、连续 | A
在导电媒质中电磁波的频率越高，或者媒质的电导率越大，则电磁波功率( )。 | A、 衰减越大 | B、 衰减越小 | C、 没有影响 | D、 不一定 | A
下列哪个不是导电媒质中电磁波的参量（ ）。 | A、 导电媒质的衰减常数 | B、 导电媒质的相移常数 | C、 导电媒质中电磁波的传播速度 | D、 导电媒质中的电磁波极化 | D
平面电磁波电场的水平与垂直分量的振幅和相位都不等的称为（ ）极化。 | A、直线 | B、圆 | C、椭圆 | D、矩形 | C
平面电磁波电场的水平与垂直分量的相位相同，或者相差180度的称为（ ）极化。 | A、直线 | B、圆 | C、椭圆 | D、矩形 | A
平面电磁波电场的水平分量与垂直分量振幅相等，但相位差90度或者270度的称为（ ）极化。 | A、直线 | B、圆 | C、椭圆 | D、矩形 | B
当接收天线的极化方向与来波的极化方向完全正交时，天线接收到的能量 （ ）。 | A、不变 | B、减少一半 | C、为零 | D、增加一半 | C
均匀平面波在良导体中传播时，每波长内场强的衰减约为（ ）。 | A、 40dB | B、 45dB | C、 50dB | D、 55dB | D
二元天线阵放置得越高，近地面的第一波瓣的仰角就（ ）。 | A、越大 | B、越小 | C、不变 | D、大小周期变化 | B
均匀直线式天线阵子的最大辐射方向与下列（ ）无关。 | A、发射功率或接收功率 | B、相邻两天线之间的距离 | C、相邻两天线之间电流相位差 | D、相邻两天线之间的电流相位差和距离 | A
关于全向天线下列说法正确的是（ ）。 | A、在水平方向图上表现为360°都均匀辐射 | B、在水平方向图上表现为一定角度范围辐射 | C、垂直方向图上表现为很窄的波束 | D、有时有方向性，有时无方向性 | A
半波对称振子的输出阻抗为（ ）。 | A、50欧姆 | B、75欧姆 | C、150欧姆 | D、300欧姆 | B
直立接地振子的高度为15m,当工作波长为450m时，此天线的有效高度为（ ） 。 | A、 5米 | B、 7.5米 | C、 15米 | D、 30米 | B
对于下列那种波段的天线，实际地面对天线的方向性影响最小。（ ） | A、短波 | B、米波 | C、分米波 | D、厘米波 | D
在低仰角区，实际地面对下列那种形态的天线影响大。（ ） | A、水平阵子 | B、旋转阵子 | C、垂直阵子 | D、斜阵子 | C
关于地面对天线方向性影响说法错误的是（ ）。 | A、垂直天线较水平天线低空性能较好 | B、水平天线不存在低空探测盲区 | C、实际地面对垂直阵子的影响比水平阵子大 | D、对不同的地面，天线的方向图形状变化不大 | B
将发射天线的高度增加一倍，通常就相当于将天线增益增加了（ ）dB。 | A、2 | B、3 | C、4 | D、6 | B
所有通信导航监视设备的天线应放在（ ）区内。 | A、LPZ0A | B、LPZ0B | C、LPZ1 | D、LPZ2 | B
（ ）不是用矢量单位描述的物理量。 | A、电场 | B、磁场 | C、二维速度 | D、面积 | D
（ ）可以用矢量单位描述的物理量。 | A、距离 | B、温度 | C、湿度 | D、电场 | D
下列（ ）不是矢量场的元素。 | A、梯度 | B、大小 | C、方向 | D、旋度 | A
矢量相加时要遵循（ ）法则。 | A、正方形 | B、长方形 | C、平行四边形 | D、梯形 | C
矢量和矢量的乘积，可以构成新的标量，矢量间这样的乘积叫标积，以下哪项属于标积（ ）。 | A、电压 | B、电流 | C、功率 | D、电阻 | C
介质中电位移矢量D，电场强度E、极化强度P，三者之间成正比关系，则此介质为（ ）。 | A、均匀介质 | B、非线性介质 | C、各项异性介质 | D、不是介质 | A
介质中穿过任一闭合面电位移矢量的通量等于该闭合曲面内包围的总的（ ）。 | A、正电荷量 | B、自由电荷量 | C、负电荷量 | D、电流 | B
关于导体内部的电场的大小下述正确的是（ ）。 | A、与导体的种类有关 | B、与导体所在的电场大小有关 | C、与导体到有效电荷的距离有关 | D、电场处处为0 | D
以下哪项属于绝缘体（ ）。 | A、金 | B、银 | C、铜 | D、橡胶 | D
在科学和工程上常利用（ ）来定义某一物体的导电程度。 | A、欧姆 | B、伏特 | C、安培 | D、焦耳 | A
下列（ ）不是导电媒质中电磁波的参量。 | A、导电媒质的衰减常数 | B、导电媒质的相移常数 | C、导电媒质中电磁波的传播速度 | D、导电媒质中的电磁波极化 | D
在导电媒质中电磁波的频率越高，或者媒质的电导率越大，则电磁波功率（ ）。 | A、衰减越大 | B、衰减越小 | C、没有影响 | D、不一定 | A
导电媒质中磁场能量密度与电场能量密度比较，可以得出（ ）。 | A、磁场能量密度和电场能量密度一样 | B、磁场能量密度大 | C、电场能量密度大 | D、哪个大不一定 | B
在导电媒质中电磁波的（ ）小于理想介质中的相速。 | A、衰减常数 | B、相移常数 | C、相速 | D、传播速度 | C
相速不仅与媒质的特性有关，还与波的（ ）有关。 | A、传播速度 | B、频率 | C、相速 | D、衰减 | B
介质分界面上电场的反射系数定义为（ ）。 | A、反射波的切向电场与入射波的切向电场之比 | B、反射波的法向电场与入射波的法向电场之比 | C、入射波的切向电场与反射波的切向电场之比 | D、入射波的法向电场与反射波的法向电场之比 | A
介质分界面上电场的传输系数定义为（ ）。 | A、折射波的切向电场与入射波的切向电场之比 | B、折射波的法向电场与入射波的法向电场之比 | C、入射波的切向电场与折射波的切向电场之比 | D、入射波的切向电场与折射波的切向电场之比 | A
当平面波垂直入射到理想导体表面时，会引起全反射，入射波和反射波叠加之后所形成的合成波，以下说法正确的是（ ）。 | A、电场是驻波，磁场不是驻波 | B、电场不是驻波，磁场是驻波 | C、电场不是驻波，磁场也不是驻波 | D、电场是驻波，磁场也是驻波 | D
当平面波垂直入射到理想导体表面时，会引起全反射，入射波和反射波叠加之后所形成的合成波，以下说法正确的是（ ）。 | A、90° | B、180° | C、270° | D、360° | B
分析平面波垂直入射到理想导体表面时，反射波和入射波叠加形成的合成波的参量不包括（ ）。 | A、相移常数 | B、波长 | C、相速度 | D、振幅 | D
分析平面波斜射到理想导体表面时，反射波和入射波叠加形成的合成波的参量不包括（ ）。 | A、相移常数 | B、波长 | C、相速度 | D、振幅 | D
下列对反射定律描述正确的是（ ）。 | A、入射角大于反射角 | B、入射角等于反射角 | C、入射角小于反射角 | D、反射角和入射角随介质而改变 | B
根据费涅尔公式，我们可以让光波以一定的角度入射到介质表面，得到我们需要的（ ）。 | A、电场 | B、磁场 | C、极化波 | D、电压 | C
分析平面波斜射到理想导体表面时，反射波和入射波叠加形成的合成波的参量包括（ ）。 | A、位移常数 | B、极化波 | C、波长 | D、振幅 | C
远距离通信中，电磁波都是（ ）至电离层。 | A、折射 | B、直射 | C、斜射 | D、反射 | C
下列关于传输线工作参量说法错误的是（ ）。 | A、在均匀无损耗传输线上反射系数的幅角沿线呈线性变化 | B、在均匀无损耗传输线上反射系数的模值处处相等 | C、距离负载z处的入射波电压与反射波电压之比定义为反射系数 | D、输入导纳是输入阻抗的倒数 | C
下列关于驻波比说法错误的是（ ）。 | A、电压的最大模值与最小模值称为传输线的电压驻波比 | B、合成波的电压最大模值处反射系数是负实数 | C、合成波的电压最小模值处反射系数是负实数 | D、行波系数是驻波比的倒数 | B
传输线的工作参量不包括（ ）。 | A、传输线形状 | B、输入阻抗 | C、反射系数 | D、驻波比 | A
下列关于反射系数说法正确的是（ ）。 | A、传输线上任意一点处的反射波电压与入射波电压之比 | B、传输线上任意一点处的入射波电压与反射波电压之比 | C、传输线上任意一点处的反射波电压与入射波电流之比 | D、传输线上任意一点处的入射波电压与反射波电流之比 | A
对均匀无损耗传输线来说，任意点反射系数大小相等，沿线只有相位按周期变化，其周期为（ ）。 | A、λ/2 | B、λ/4 | C、λ/6 | D、λ/8 | A
阻抗变换器不包括以下哪种补偿形式（ ）。 | A、串联补偿 | B、并联补偿 | C、开放式补偿 | D、串并联补偿 | C
多个阻抗变换器级联的多节阻抗变换器的作用是（ ）。 | A、增加带宽 | B、减小带宽 | C、增加功率 | D、减少功率 | A
在主线的适当位置并联一段总段短路线来实现阻抗的匹配，这样的匹配器叫做（ ）。 | A、匹配器 | B、支结匹配器 | C、渐变匹配器 | D、宽带匹配器 | B
阻抗变换器可分为广义阻抗变换器和（ ）。 | A、狭义阻抗变换器 | B、广义阻抗倒量器 | C、狭义阻抗倒量器 | D、广义阻抗放大器 | B
增加功率需要（ ）多个阻抗变换器。 | A、并联 | B、串联 | C、级联 | D、单联 | C
定向耦合器的作用不包括以下哪项（ ）。 | A、按一定比例从主线中提取能量 | B、在副线中输出一定能量 | C、提高主线上的传播功率 | D、监视和测量微波电路特性 | C
关于耦合器方向性的定义正确的是（ ）。 | A、副线功率相对于主线功率的量度 | B、副线定向传输程度的量度 | C、主线功率的提高量度 | D、主线定向传输程度的量度 | B
关于耦合器的耦合度定义正确的是（ ）。 | A、副线功率相对于主线功率的量度 | B、副线定向传输程度的量度 | C、主线功率的提高量度 | D、主线定向传输程度的量度 | A
定向耦合器的主要参数不包括以下哪项（ ）。 | A、直通参数 | B、耦合参数 | C、隔离参数 | D、监视参数 | D
定向耦合器的主要技术指标不包括以下哪项（ ）。 | A、方向性 | B、驻波比 | C、耦合度 | D、电气长度 | D
天线的辐射效率定义为（ ）。 | A、天线的辐射功率和吸收功率之比 | B、天线的吸收功率和净输入功率之比 | C、天线的辐射功率和净输入功率之比 | D、天线的净输入功率和损耗功率之比 | C
天线的辐射特性不包含（ ）因素。 | A、场强 | B、辐射强度 | C、极化 | D、辐射速度 | D
关于天线的方向性系数定义正确的是（ ）。 | A、最小辐射方向的方向性增益 | B、最大辐射方向的方向性增益 | C、损耗最大方向的增益 | D、损耗最小方向的增益 | B
发射天线是一种将从发射机送来的（ ）已调电流能量转变为向预定方向辐射电磁波能量的装置。 | A、高频 | B、中频 | C、低频 | D、辐射 | A
短波天线的辐射效率为（ ）。 | A、70%-80% | B、90%-95% | C、95%-99% | D、30%-40% | B
以下不属于接收天线的参数有（ ）。 | A、接收功率 | B、等效发生器的内阻 | C、最大有效口径 | D、天线温度 | A
理想天线的方向性系数和最大有效口径（ ）。 | A、成正比 | B、成反比 | C、比例为常数 | D、可变比例 | A
天线的有效口径是（ ）。 | A、天线内阻与负载阻抗的比例 | B、截获入射波，并将其送给负载的能力 | C、截获电场的能力 | D、截获磁场的能力 | B
以下不属于接收天线的有（ ）。 | A、广播电台天线 | B、电视天线 | C、收音机天线 | D、卫星天线 | A
从天线接收的角度看，天线增益可以用（ ）与各向同性天线的有效接收面积之比来表示。 | A、无方向天线的有效接收面积 | B、接收天线的有效接收面积 | C、定向天线的有效接收面积 | D、发射天线的有效接收面积 | C
引向天线的组成不包括以下（ ）部分。 | A、折射器 | B、有源振子 | C、反射器 | D、引向器 | A
引向天线不包括以下哪个特点（ ）。 | A、结构简单 | B、辐射角度宽 | C、方向性好 | D、增益较高 | B
以下哪个不是引向天线（八木天线）用于米波、分米波段的雷达、通讯、电视及其他无线电技术设备中的原因。（ ） | A、结构简单 | B、有较好的方向性 | C、较高增益 | D、主瓣较大 | D
引向天线与对数周期天线的相同点是（ ）。 | A、对称振子 | B、振子长度 | C、馈线 | D、频带 | A
增加引向器的数量可以（ ）。 | A、降低天线的增益 | B、增强天线的方向性 | C、增加带宽 | D、降低耦合难度 | B
计算机的主机由（ ）组成。 | A、CPU、外存储器、外部设备 | B、 CPU和内存储器 | C、 CPU和UPS | D、主机箱、键盘、显示器 | B
计算机硬件系统包括（ ）两大部分。 | A、 主机和操作系统 | B、 操作系统和开发工具 | C、 主机和外设 | D、 存储器和操作系统 | C
一个完整的计算机系统是由（ ）组成。 | A、 主机和系统软件 | B、 硬件系统和应用软件 | C、 硬件系统和软件系统 | D、 微处理器和软件系统 | C
微型计算机硬件系统中最核心的部件是（ ）。 | A、硬盘+J760 | B、I/O 设备 | C、内存储器 | D、CPU | D
关于硬件系统和软件系统的概念，下列叙述不正确的是( )。 | A、计算机硬件系统的基本功能是接受计算机程序，并在程序控制下完成数据输入和数据输出任务 | B、软件系统建立在硬件系统的基础上，它使硬件功能得以充分发挥，并为用户提供一个操作方便、工作轻松的环境 | C、没有装配软件系统的计算机不能做任何工作，没有实际的使用价值 | D、一台计算机只要装入系统软件后，即可进行文字处理或数据处理工作 | D
一条指令必须包括（ ）。 | A、 操作码和地址码 | B、 信息和数据 | C、 时间和信息 | D、控制和数据 | A
一条计算机指令就是（ ）。 | A、规定计算机完成一个完整任务 | B、对数据进行运算 | C、规定计算机执行一个基本操作 | D、对计算机进行控制 | C
所谓计算机程序（ ）。 | A、实际上是一个可执行文件 | B、就是一串计算机指令的序列 | C、是用各种程序设计语言编写而成的 | D、在计算机系统中属于系统软件 | B
微程序控制系统中，机器指令与微指令的关系是（ ）。 | A、一条微指令由若干条机器指令组成 | B、每一条机器指令由一条微指令来执行 | C、一段机器指令组成的程序由一条微指令来执行 | D、每一条机器指令由一段微指令编成的微程序来解释执行 | D
一条计算机指令中规定其执行功能的部分称为（ ）。 | A、 源地址码 | B、操作码 | C、目标地址码 | D、数据码 | B
在软盘的各磁道中，零磁道的数据存储密度（ ）。 | A、最低 | B、最高 | C、与其他磁道一样 | D、其他 | A
硬盘和软盘是目前常用的两种存储媒体，在第一次使用时（ ）。 | A、可直接使用，不必进行格式化 | B、只有硬盘才必须先进行格式化 | C、只有软盘才必须先进行格式化 | D、都必须先进行格式化 | D
只读存储器每个存储单元能存放（ ）位二值代码。 | A、l | B、2 | C、3 | D、4 | A
下列说法中，正确的是：（ ） | A、软盘的数据存储量远比硬盘少 | B、软盘可以是好几张磁盘合成一个磁盘组 | C、软盘的体积比硬盘大 | D、读取硬盘上数据所需时间比软盘多 | A
I/O接口位于（ ）。 | A、总线和设备之间 | B、CPU和I/O设备之间 | C、主机和总线之间 | D、CPU和主存储器之间 | A
在通信系统中常见的异步串行I/O接口标准有（ ）。 | A、RS449 | B、VISA | C、IEEE802.3 | D、FDTS | A
I/O接口的组成为（ ）。 | A、状态寄存器、累加器和存储器 | B、数据寄存器、累加器和存储器 | C、命令寄存器、数据寄存器和状态寄存器 | D、命令寄存器、数据寄存器和存储器 | C
在计算机上插U盘的接口通常是（ ）标准。 | A、UPS | B、USP | C、UBS | D、USB | D
目前PC机都带有USB接口，USB接口是一种（ ）。 | A、外设 | B、接口电路 | C、并行接口标准 | D、串行接口标准 | D
微型计算机中，ROM是（ ）。 | A、顺序存储器 | B、高速缓冲存储器 | C、随机存储器 | D、只读存储器 | D
内存与外存相比，其主要特点是（ ）。 | A、 能存储大量信息 | B、 能长期保存信息 | C、 存取速度快 | D、 能同时存储程序和数据 | C
计算机程序必须装入下列哪一配件才能运行。（ ） | A、 光盘 | B、 内存 | C、 硬盘 | D、 网络 | B
高速缓冲存储器用来改善主存储器与（ ）的速度匹配问题。 | A、外存储器 | B、 硬盘 | C、 中央处理器 | D、 内存储器 | C
在计算机系统中存储层次可分为（ ）、主存储器、辅助存储器三级。 | A、高速缓冲存储器 | B、 大容量存储器 | C、 外存储器 | D、 内存储器 | A
微型计算机中的总线分为地址总线、数据总线和（ ）。 | A、 外部总线 | B、 内部总线 | C、 控制总线 | D、 用户总线 | C
CPU、存储器、I/O设备是通过（ ）连接起来的。 | A、 接口 | B、 总线 | C、 系统文件 | D、 控制线 | B
输入输出设备发出的中断请求信号是通过（ ）进行传送的。 | A、地址总线 | B、数据总线 | C、 控制总线 | D、 外部总线 | C
计算机中的三类总线中，不包括（ ）。 | A、控制总线 | B、数据总线 | C、地址总线 | D、传输总线 | D
系统总线中地址线的功能是（ ）。 | A、 用于选择主存单元地址 | B、 用于选择进行信息传输的设备 | C、 用于选择外存地址 | D、 用于指定主存和I/O设备接口电路的地址 | C
鼠标是微机的一种（ ）。 | A、输出设备 | B、输入设备 | C、存储设备 | D、运算设备 | B
在计算机中，既可作为输入设备也可作为输出设备的是（ ）。 | A、显示器 | B、磁盘驱动器 | C、键盘 | D、图形扫描仪 | B
通常所说的I/O设备是指（ ）。 | A、输入输出设备 | B、通信设备 | C、网络设备 | D、控制设备 | A
下列设备中，属于输出设备的是（ ）。 | A、扫描仪 | B、显示器 | C、触摸屏 | D、光笔 | B
用于保存计算机输入输出数据的材料及其制品称为（ ）。 | A、输入输出媒体 | B、输入输出通道 | C、输入输出接口 | D、输入输出端口 | A
下列那一项不属于显示器的分辨率标准？ | A、VGA | B、AGP | C、SVGA | D、UXGA | B
CGA、EGA和VGA是（ ） 的性能标准。 | A、打印机 | B、磁盘驱动器 | C、视频传输 | D、总线 | C
在微机中，VGA的含义是 ( )。 | A、微机型号 | B、键盘型号 | C、视频传输标准 | D、显示器型号 | C
CRT显示器显示西文字符时，通常一屏最多可显示：（ ）。 | A、25行、每行80个字符 | B、25行、每行60个字符 | C、20行、每行80个字符 | D、20行、每行60个字符 | A
（ ）不是微型机算计必需的工作环境。 | A、恒温 | B、良好的接地线路 | C、远离强磁场 | D、稳定的电源电压 | A
第三代电子计算机的组成元件是（ ）。 | A、继电器 | B、晶体管 | C、电子管 | D、集成电路 | D
冯·诺依曼计算机工作原理的设计思想是（ ）。 | A、程序设计 | B、程序存储 | C、程序编制 | D、算法设计 | B
电子计算机的发展已经历了四代，四代计算机的主要元器件分别是（ ）。 | A、电子管、晶体管、集成电路、激光器件 | B、电子管、晶体管、集成电路、大规模集成电路 | C、晶体管、集成电路、激光器件、光介质 | D、电子管、数码管、集成电路、激光器件 | B
将计算机分为286，386，486，Pentium，是按照（ ）划分的。 | A、CPU芯片 | B、字长 | C、结构 | D、容量 | A
CPU能够直接访问的存储器是（ ）。 | A、 软盘 | B、 硬盘 | C、 RAM | D、 D-ROM | C
通常，将（ ）合在一起组成中央处理器。 | A、存储器和控制器 | B、内存储器和外存储器 | C、存储器和运算器 | D、控制器和运算器 | D
计算机中运算器和控制器和称为 （ ）。 | A、CPU | B、ALU | C、主机 | D、RAM | A
“PentiumⅡ350”和“PentiumⅢ450”中的“350”和“450”的含义是（ ）。 | A、最大内存容量 | B、最大运算速度 | C、最大运算精度 | D、CPU的时钟频率 | D
计算机系统中I/O接口的控制方式有（ ）。 | A、写入，查询和双工 | B、读出，写入和双工 | C、读出，查询和半双工 | D、写入，读出和查询 | B
计算机系统中I/O接口的寻址方式有（ ）。 | A、无条件、程序查询、中断 | B、间接、中断、无条件 | C、存储器寻址、程序寻址 | D、无条件、程序查询、存储器 | A
计算机系统I/O信息的组成为（ ）。 | A、握手信号、地址、数据 | B、地址、数据、DMA信号 | C、握手信号、数据、刷新 | D、时钟、地址、数据 | A
目前网络传输介质中传输速率最高的是（ ）。 | A、双绞线 | B、同轴电缆 | C、光缆 | D、电话线 | C
目前在 Internet 上使用的网络服务模式是（ ）。 | A、浏览器／服务器 | B、对等网 | C、对等式 | D、客户机&服务器 | D
网卡是 LAN 的接入设备，它在 OSI 模型中处于（ ）。 | A、物理层 | B、传输层 | C、网络层 | D、数据链路层 | D
下列属于计算机网络通信设备的是（ ）。 | A、显卡 | B、网卡 | C、音箱 | D、声卡 | B
构成局域网需要 4 个基本硬件构件，它们是：（ ）。 | A、计算机、传输介质、网卡和交换机 | B、计算机、传输介质、网卡和集线器 | C、服务器、工作站、光缆和网卡 | D、服务器、工作站、光缆和集线器 | B
早期的计算机网络是由（ ）组成的。 | A、计算机、通信线路、计算机 | B、PC 机、通信线路、PC 机 | C、终端、通信线路、终端 | D、计算机、通信线路、终端 | D
计算机中数据的表示形式是（ ）。 | A、八进制 | B、十进制 | C、二进制 | D、十六进制 | C
微机中1K字节表示的二进制位数是（ ）。 | A、1000 | B、8x1000 | C、1024 | D、8x1024 | D
通常说一台微机的内存容量为128M，指的是（ ）。 | A、128M位 | B、128M字 | C、128000K字 | D、128M字节 | D
二进制是计算技术中广泛采用的一种数制。二进制数据是用0和1两个数码来表示的数，它的基数为（ ）。 | A、1 | B、2 | C、3 | D、4 | B
字节(Byte)是计算机信息技术用于计量存储容量和传输容量的一种计量单位，一个字节等于（ ）位二进制数。 | A、2 | B、4 | C、6 | D、8 | D
计算机硬件能直接识别和执行的只有（ ）。 | A、 高级语言 | B、 符号语言 | C、 汇编语言 | D、 机器语言 | D
用户用计算机高级语言编写的程序通常称为（ ）。 | A、源程序 | B、目标程序 | C、汇编程序 | D、二进制代码程序 | A
将高级语言编写的程序翻译成机器语言程序，所采用的两种翻译方式是（ ）。 | A、编译和解释 | B、编译和汇编 | C、编译和链接 | D、解释和汇编 | A
编译程序的基本功能是把源程序（高级语言）翻译成（ ）。 | A、源程序 | B、目标程序 | C、汇编程序 | D、二进制代码程序 | B
低级语言一般指（ ）。 | A、 高级语言 | B、 符号语言 | C、 汇编语言 | D、 机器语言 | D
下列四种软件中，属于系统软件的是（ ）。 | A、 WPS | B、 Word | C、 Excel | D、 DOS | D
下列四种软件中不属于应用软件的是（ ）。 | A、Excel2000 | B、WPS2003 | C、财务管理系统 | D、Pascal编译程序 | D
计算机软件可分为（ ）。 | A、系统软件与应用软件 | B、管理软件和应用软件 | C、通用软件和专用软件 | D、实用软件和编辑软件 | A
下列四种软件中，不属于系统软件的是（ ）。 | A、 WPS | B、 MAC OS X | C、 Windows | D、 DOS | A
下列四种软件中属于应用软件的是（ ）。 | A、Excel2000 | B、Windows 7 | C、RED HAT | D、Pascal编译程序 | A
操作系统是（ ）之间的接口。 | A、软件与硬件 | B、 主机和外设 | C、计算机与用户 | D、 高级语言和计算机语言 | C
操作系统的功能是（ ）。 | A、处理机管理、存储器管理、设备管理、文件管理 | B、运算器管理、控制器管理、打印机管理、磁盘管理 | C、硬盘管理、软盘管理、存储器管理、文件管理 | D、程序管理、文件管理、编译管理、设备管理 | A
目前，比较流行的UNIX系统属于（ ）操作系统。 | A、网络操作系统 | B、分时操作系统 | C、批处理操作系统 | D、实时操作系统 | B
以下哪个操作系统不属于嵌入式操作系统（ ）。 | A、Android | B、IOS | C、Symbian | D、Windows NT Server | D
以下哪个操作系统属于服务器操作系统（ ）。 | A、Android | B、MAC OS X | C、IOS | D、Windows NT Server | D
下列四项中，不属于计算机病毒特征的是（ ）。 | A、潜伏性 | B、传染性 | C、免疫性 | D、激发性 | C
预防计算机病毒的措施，不正确的是（ ）。 | A、 建立备份 | B、 专机专用 | C、 不上网 | D、 定期检查 | C
计算机病毒是指（ ）。 | A、 编制有错误的计算机程序 | B、 设计不完善的计算机程序 | C、 计算机的程序已被破坏 | D、 以危害系统为目的的特殊的计算机程序 | D
以下哪项不是感染计算机病毒的前兆（ ）。 | A、 文件长度异常增减 | B、 莫名产生新文件 | C、 文件突然丢失 | D、 显示器黑屏 | D
计算机病毒不能通过（ ）来感染其他计算机。 | A、 软盘 | B、 硬盘 | C、 键盘 | D、 互联网 | C
通信系统就是包含硬件、软件和（ ）的集合 | A、传输介质 | B、电缆 | C、光缆 | D、发信设备 | A
从硬件上看，通信系统主要由信源、信宿、传输介质和（ ）组成。 | A、收、发信设备 | B、发射机 | C、调制器 | D、解调器 | A
以下不属于通信系统组成部分的是（ ）。 | A、信源 | B、传输介质 | C、通信软件 | D、时分复用 | D
在模拟通信系统中，发送端通常包含信号调制过程，其调制的目的是（ ）。 | A、信号编码 | B、信号解码 | C、把基带信号变换成适合在信道中传输的信号 | D、信号同步 | C
根据信号的传输方向和传输时间不同，两点间的通信方式可分为单工通信、半双工通信和（ ）。 | A、点到点通信 | B、串行通信 | C、并行通信 | D、全双工通信 | D
按同步方式的不同，通信可分为同步通信和（ ）。 | A、串行通信 | B、模拟通信 | C、数字通信 | D、异步通信 | D
按通信终端之间的连接方式可划分为直通方式通信和（ ）通信。 | A、数字方式 | B、模拟方式 | C、交换方式 | D、同步方式 | C
按通信终端之间的连接方式可划分为（ ）通信和交换方式通信。 | A、数字方式 | B、模拟方式 | C、直通方式 | D、同步方式 | C
下面属于复用技术的是（ ）。 | A、ASK | B、PSK | C、PDM | D、PCM | D
在多路复用技术中，每个逻辑信道传送（ ）路信号。 | A、1 | B、2 | C、3 | D、4 | A
复用就是在（ ）物理信道上实现多路信号传输。 | A、多条 | B、同一 | C、2条 | D、4条 | B
在通信系统中，将来自信息源的原始信号变成适合在信道中传输的信号，通常要对信号进行（ ）。 | A、放大 | B、解调 | C、调制 | D、滤波 | C
频率调制指的是载波的（ ）随调制信号线性变化。 | A、幅度 | B、相位 | C、瞬时角频率 | D、瞬时相位 | C
角调制包括调相和（ ）。 | A、调幅 | B、调频 | C、线性调制 | D、其他 | B
调频信号的瞬时角频率为Ω=Ω1+Kf(t)，其中K表示（ ）。 | A、调制指数 | B、调频指数 | C、频偏常数 | D、瞬时角频率偏移 | C
以下属于调频信号的解调方式的是（ ）。 | A、鉴频器 | B、包络检波器 | C、压控振荡器 | D、反相器 | A
根据信号（ ）的不同，信号可以分为模拟信号和数字信号。 | A、传输媒质 | B、传输方式 | C、物理参量基本特征 | D、传输强度 | C
和模拟信号相比，数字信号具有在时间和幅度上都（ ）的特点。 | A、连续 | B、等距离间隔 | C、离散 | D、随时间而变 | C
信息论的主要奠基人是美国科学家（ ）。 | A、Shannon | B、Hartley | C、Winner | D、Slolmen | A
模拟信号转化为数字信号不需经过以下（ ）过程。 | A、译码 | B、编码 | C、量化 | D、抽样 | A
无线电的甚高频段VHF的频率范围是（ ），主要用于传送电视、调频广播、空中管制、车辆通信、导航、集群通信和无线寻呼等。 | A、3Hz～30KHz | B、3Mz～30MHz | C、30MHz～300MHz | D、0.3Hz～3MHz | C
数字通信系统的有效性指标是（ ）。 | A、误码率 | B、信噪比 | C、信号带宽 | D、信息速率 | D
数字信号一般采用（ ）的方法进行多路信号的复用传输。 | A、频分复用 | B、码分复用 | C、时分复用 | D、址分复用 | C
数字通信是以（ ）的形式传递信息。 | A、图像信号 | B、模拟信号 | C、声音信号 | D、数字信号 | D
下列哪个不是数字通信系统的组成部分（ ）。 | A、发送终端 | B、信源编码 | C、信道 | D、检波器 | D
我们通常把以下（ ）信号的数字化称为语音编码。 | A、电视 | B、传真 | C、雷达 | D、电话 | D
根据语音信号的特点及编码的实现方法，以下哪一个不属于语音信号编码（ ）。 | A、波形编码 | B、参量编码 | C、混合编码 | D、格雷编码 | D
常用的语音编码格式有（ ）。 | A、PCM、ADPCM、CEPT、LAN编解码 | B、WAV、MP3、ADPCM、RAID编解码 | C、PCM、WAV、IEEE802.3编解码 | D、A-law（G.711）、μ-law、TMA-ADPCM、VOX编解码 | D
PCM通信系统由三部分组成，即模/数变换、信道部分和数/模变换，信道部分包括（ ）。 | A、传输线路和再生中继器 | B、抽样器和量化器 | C、抽样器和再生中继器 | D、传输线路和量化器 | A
量化是将模拟信号在（ ）上离散化的过程。 | A、时间 | B、幅度 | C、样值 | D、波形 | B
以下（ ）过程不属于语音信号脉冲调制编码过程。 | A、译码 | B、编码 | C、量化 | D、抽样 | A
抽样脉冲有一定的宽度，样值也有一定的宽度，且样值得顶部随模拟信号的幅度变化，称为（ ）。 | A、理想抽样 | B、自然抽样 | C、低通抽样 | D、高通抽样 | B
非均匀量化的宗旨是，在不增大量化级数N的前提下，利用降低大信号的量化信噪比来（ ）小信号的量化信噪比。 | A、提高 | B、降低 | C、加速 | D、减缓 | A
一个信道的一段时间划分为若干个间隔，每一间隔内限定传送一个信号，从而能同时传送若干个信号的通信系统，称为（ ）。 | A、空分复用系统 | B、时分复用系统 | C、多路复用系统 | D、频分复用系统 | B
下面哪一个不是时分复用的理论基础（ ）。 | A、抽样定理 | B、编码原理 | C、量化原理 | D、同步原理 | D
多路复用是指让信号沿同一信道传输而不干扰，常用的多路复用方法有（ ）。 | A、PCM和ACM | B、FDM和TDM | C、FCM和TCM | D、ATM和TDM | B
频分多路原理相关描述错误的是：（ ）。 | A、信道的可用频带被分成若干互不交叠的频段，因而可以用适当的滤波器吧它们分割开来，分别解调接收 | B、消息信号往往不是严格的限带信号，因而在发送端各路消息首先经过低通滤波，然后进行线性调制 | C、各路已调信号相加送入信道之前，为避免频谱互相交叠，还要经过高通滤波器 | D、频分多路复用中的主要问题是各路信号之间的相互干扰（串扰），对系统线性的要求很高 | C
在数字通信系统中，需要接收端产生的“字”或“句”起止时刻相一致的定时脉冲序列，这个脉冲序列通常被称为（ ）。 | A、载波同步 | B、位同步 | C、帧同步 | D、网同步 | C
时分多路复用中，帧同步的概念是使（ ），保证语音的正确传送。 | A、收／发时钟频率完全相同 | B、接收端正确区分数码流的首尾 | C、收定时系统的主时钟脉冲与接收信码时钟脉冲同频同相 | D、收／发端的信码流一致 | B
为了避免由于假同步码的出现而误判为同步，在电路设计中加入核对保护电路，称为（ ）。 | A、后方保护 | B、核对保护 | C、前方保护 | D、同步保护 | A
以下属于衡量帧同步系统性能的主要指标的是（ ）。 | A、平均失步时间和误失步平均时间 | B、平均失步时间和误失步平均时间间隔 | c、平均失步时间间隔和误失步平均时间 | D、平均失步时间间隔和误失步平均时间间隔 | A
数字通信中，在对语音信号进行量化时通信采用（ ）。 | A、均匀量化 | B、非均匀量化 | C、两者皆可 | D、两者皆不可 | B
根据奈奎斯特第一准则，传输速率为8.448Mbit/s的数字信号，在理想情况下要求最小传输信道的带宽为（ ）。 | A、8.448Mbit/s | B、4.224Mbit/s | C、16.896Mbit/s | D、2.816Mbit/s | B
以下不属于PCM数字通信系统信号变换过程的是（ ）。 | A、量化 | B、抽样 | C、调制 | D、解码 | C
PCM30/32路时分多路数字电话系统的数码率为（ ）kbit/s。 | A、 64 | B、 1024 | C、 1544 | D、 2048 | D
PCM30/32路制式定时脉冲中的路脉冲的重复频率为（ ）。 | A、 2048KHz | B、 16KHz | C、 8KHz | D、 32KHz | C
SDH的复用结构是由一系列的（ ）组成。 | A、基本复用单元 | B、容器 | C、虚容器 | D、管理单元 | A
复用是指几路信号逐字节间插或逐比特间插合为一路信号的过程。在SDH中基本采用逐（ ）复用。 | A、4 | B、比特 | C、字节 | D、句 | C
SDH传送网可以分解为三个独立的传送网络层，不包括下列哪一项（ ）。 | A、电路层 | B、应用层 | C、通信层 | D、传输媒质层 | B
SDH系统中最基本也是最重要的同步传输模块信号是STM-4，其速率为（ ）。 | A、155.520Mb/s | B、2.048 Mb/s | C、51.840 Mb/s | D、622.080 Mb/s | D
CCITT中规定，数字通信中语音信号的抽样频率是（ ）。 | A、8kHz | B、16kHz | C、4kHz | D、12kHz | A
根据抽样定理，要对频带限制在fm以下的连续信号进行抽样，则抽样频率fs必须满足（ ）。 | A、fs≧2fm | B、fs≧3fm | C、fs≦2fm | D、fs≦3fm | A
由于一般语音信号的频率范围为200～3400Hz，根据抽样定理，工程上选取的语音信号抽样频率为（ ）。 | A、3400Hz | B、6800Hz | C、8000Hz | D、13600Hz | C
一个频带限制在（0，fH）内的时间连续信号m(t)，如果以（ ）的间隔对它进行等间隔抽样，则m(t)将被所得到的抽样值完全确定，称为均匀抽样定理。 | A、1/fH秒 | B、1/4fH秒 | C、1/2fH秒 | D、1/8fH秒 | C
一个带通连续信号（fL，fH）,其带宽为B,fL、fH都为带宽B的整数倍，则抽样频率fs应选择（ ）。 | A、2fH | B、2fL | C、2（fH-fL） | D、2B | D
根据用途划分，差错编码可分为（ ）两种。 | A、分组码和卷积码 | B、卷积码和汉明码 | C、分组码和循环码 | D、差错码和纠错码 | D
以下几个数字通信系统中，对误码率要求最高的是（ ）。 | A、普通电话线路 | B、CDMA移动通信系统 | C、GSM移动通信系统 | D、计算机网络 | D
以下差错控制方式中，哪一种不属于检错重发（ ）。 | A、停发等候重发 | B、返回重发 | C、选择重发 | D、前向纠错 | D
以下四种，哪一个不属于常用的差错控制方式（ ）。 | A、检错重发 | B、返回重发 | C、混合纠错 | D、前向纠错 | B
在数字通信中，根据不同的目的，编码可分为（ ）。 | A、信源编码和信道编码 | B、信源编码和通道编码 | C、源编码和信编码 | D、信息编码和信道编码 | A
计算机网络按照联网的计算机所处位置远近的不同可分为（ ）两大类。 | A、 城域网络和远程网络 | B、 局域网络和广域网络 | C、 远程网络和广域网络 | D、 局域网络和以太网络 | B
对计算机网络按照信号频带占用方式来划分，可以分为（ ）。 | A、双绞线网和光纤网 | B、局域网和广域网 | C、基带网和宽带网 | D、环形网和总线型网 | C
计算机网络按作用范围分可以分为几种？（ ） | A、城域网、广域网、企业网 | B、广域网、局域网、城域网 | C、广域网、校园网、局域网 | D、广域网、城域网、局域网 | D
计算机网络的基本分类方法主要有两种：一种是根据网络所使用的传输技术；另一种是根据（ ）。 | A、 网络协议 | B、 网络操作系统类型 | C、 覆盖范围与规模 | D、 网络服务器类型与规模 | C
计算机网络分类主要依据于（ ）。 | A、传输技术与覆盖范围 | B、传输技术与传输介质 | C、互联设备的类型 | D、服务器的类型 | A
计算机网络的目标是实现（ ）。 | A、 数据处理 | B、 文献检索 | C、 资源共享和信息传输 | D、 信息传输 | C
计算机网络描述不正确的是：（ ） | A、计算机网络内的计算机都是自治系统 | B、世界上最大的计算机网络是因特网 | C、计算机网络与分布式计算机系统是等同的 | D、一般来说，分布式计算系统是计算机网络的一个特例 | C
计算机网络有很多功能，最主要的是（ ）。 | A、电子邮件 | B、电子商务 | C、 WWW | D、资源共享 | D
下列不属于计算机网络的功能（目标）是哪项？（ ） | A、 资源共享 | B、 提高可靠性 | C、 提高CPU运算速度 | D、 提高工作效率 | C
一般来说，计算机网络可以提供的功能有（ ）。 | A、 资源共享、综合信息服务 | B、 信息传输与集中处理 | C、 均衡负荷与分布处理 | D、 以上都是 | D
局域网的拓扑结构主要有星型（ ）、总线型和树型四种。 | A、 链型 | B、 网状型 | C、 环型 | D、 层次型 | C
计算机网络的拓扑结构主要取决于它的（ ） 。 | A、 路由器 | B、资源子网 | C、通信子网 | D、 FDDI网 | C
系统可靠性最高的网络拓扑结构是（ ）。 | A、 总线型 | B、 网状型 | C、 星型 | D、 树型 | B
组网结构由中央节点和通过点到点通信链路接到中央节点的各个站点组成，这种拓扑结构为（ ）。 | A、 总线拓扑 | B、 环形拓扑 | C、 星形拓扑 | D、 树形拓扑 | C
符合IEEE 802.3标准的以太网（Ethernet）的基本拓扑结构、扩展的拓扑结构分别是什么？ （ ） | A、 星型、树型 | B、 总线型、树型 | C、 总线型、星型 | D、 总线型、环型 | C
TCP/IP 协议分（ ）层。 | A、2 | B、3 | C、4 | D、7 | C
TCP/IP 协议的层次并不是按 OSI 参考模型来划分的，相对应于 OSI 的七层网络模型，没有定义（ ） | A、链路层和网络层 | B、网络层和传输层 | C、传输层和会话层 | D、会话层和表示层 | D
TCP/IP 协议是 Internet 中计算机之间通信所必须共同遵循的一种（ ） | A、信息资源 | B、通信规定 | C、软件 | D、硬件 | B
TCP 是互联网中的传输层协议，它使用几次握手来建立连接？（ ） | A、1 | B、2 | C、3 | D、4 | C
在电气特性方面，EIARS-232的逻辑1相当于对信号地线有（ ）。 | A、-5V～-15V | B、+5V～+15V | C、0V～5V | D、0V～3V | A
在异步串行接口EIARS-232C标准中，引脚3定义为（ ）。 | A、允许发送 | B、允许接收 | C、接收数据 | D、发送数据 | C
在异步串行接口EIARS-232C标准中，引脚2定义为（ ）。 | A、请求发送 | B、允许发送 | C、信号地 | D、发送数据 | D
RS-232 C 的数据传输不能超过（ ）Kbps，同时电缆最大长度不能超过（ ）米。 | A、40 25 | B、20 15 | C、30 20 | D、10 10 | B
在CCITT的建议书中，RS-449相当于V.35规定在采用非平衡传输时的电气特性。当连接电缆长度为10M时，数据的传输速率可达（ ）kb/s. | A、200 | B、300 | C、400 | D、450 | B
PTT 信号上传输设备的发信端应接入传输端口的（ ）。 | A、E 口 | B、M 口 | C、Rx 口 | D、Tx 口 | A
在使用“添加打印机向导”安装打印机时，一般情况下系统推荐的打印机通讯端口是（ ）。 | A、 COM1 | B、 LPT1 | C、 COM2 | D、 LPT2 | B
交换机局数据不包括（ ）。 | A、路由数据 | B、信令点编码 | C、中继数据 | D、用户端口 | D
任何频谱仪在输入端口都有一个允许输入的最大安全功率，称为最大（ ）。 | A、输入功率 | B、输入电平 | C、输入电流 | D、输入频率 | B
传输速率的单位是 bps，其含义是（ ）。 | A、Byes Per Second | B、Bits Per Second | C、Baud Per Second | D、Byes Package Second | B
通常我们把传输（ ）的信道称为数字信道。 | A、模拟信号 | B、数字信号 | C、有线信号 | D、无线信号 | B
下面关于信道容量的描述，正确的是：（ ）。 | A、信道容量就是信道的带宽 | B、信道容量就是信道允许的最大比特率 | C、信道容量和信道带宽没关系 | D、信道的容量不受信道噪声的影响 | B
关于防火墙，以下说法（ ）是错误的。 | A、防火墙能隐蔽内部 IP 地址 | B、防火墙能控制进出内网的信息流向和信息包 | C、防火墙能提供 VPN 功能 | D、防火墙能阻止来自内部的威胁 | D
有一种攻击是不断对网络服务系统进行干扰，改变其正常的作业流程，执行无关程序使系统相应减慢甚至瘫痪，这种攻击叫做（ ）。 | A、重发攻击 | B、反射攻击 | C、拒绝服务攻击 | D、服务攻击 | C
我们通常说的“网络黑客”，一般指（ ）的行为。 | A、在网络上发布不健康信息 | B、制造并传播病毒 | C、收看不健康信息 | D、窃取他人电脑资料 | D
以下哪种技术不是实现防火墙的主流技术：（ ）。 | A、包络检波技术 | B、应用级网关技术 | C、代理服务器技术 | D、NAT 技术 | D
（ ）负责组织领导全国的民用航空通信导航监视工作。 | A、中国民用航空局 | B、中国民航空管局 | C、地区管理局 | D、通信导航总站 | A
中国民用航空局负责组织领导全国的民用航空（ ）工作，规划民用航空通信导航和监视设施建设。 | A、通信导航监视 | B、通信监视气象 | C、导航监视气象 | D、通信监视 | A
中国民用航空局负责组织领导全国的民用航空通信导航监视工作，规划民用航空通信导航和监视设施建设，制定统一的通信导航监视工作（ ）。 | A、规章制度 | B、法律法规 | C、技术标准 | D、技术规范 | A
民航局和地区管理局通信导航监视部门是管理民用航空通信导航监视技术业务工作的( )。 | A、业务部门 | B、职能部门 | C、技术部门 | D、管理部门 | B
中国民用航空局负责编制全国的通信导航和监视设施的（ ）和技术资料。 | A、规章制度 | B、法律法规 | C、技术标准 | D、技术规范 | D
国际航线、机场和国内航线、机场的导航、监视设施，由（ ）统一计划，地区管理局负责组织建设。 | A、民航局 | B、空管局 | C、国务院 | D、地方政府 | A
国际航线、机场和国内航线、机场的导航、监视设施，由民航局统一计划，（ ）负责组织建设。 | A、地区管理局 | B、设备运行保障部门 | C、空管局 | D、地方政府 | A
国际航线、机场和国内航线、机场的导航、监视设施，由民航局统一计划，地区管理局负责（ ）。 | A、组织建设 | B、投资采购 | C、运行管理 | D、安装调试 | A
导航监视保障必须根据机场、航线飞行和（ ）的需要组织实施。 | A、导航监视保障部门 | B、军方 | C、空中交通管制 | D、上级领导 | C
导航和监视台站的部署，由（ ）规划，地区管理局（飞行院校）、空管分局（站）分别组织实施。 | A、设备运行保障部门 | B、民航局 | C、空管局 | D、地方政府 | B
国际机场和国内主要机场，应当根据条件配置适合多种类型飞机在（ ）条件下使用的导航设备。 | A、昼夜复杂气象 | B、简单气象 | C、复杂气象 | D、低能见度 | A
国际机场和国内主要机场，应当根据条件配置适合多种类型飞机在昼夜复杂气象条件下使用的（ ）。 | A、导航设备 | B、气象设备 | C、监视设备 | D、通信设备 | A
国际机场和国内（ ），应当根据条件配置适合多种类型飞机在昼夜复杂气象条件下使用的导航设备。 | A、主要机场 | B、支线机场 | C、干线机场 | D、枢纽机场 | A
机场导航，包括无方向信标台、指点信标台、（ ）、测距台、仪表着陆系统和雷达等设施。 | A、场面监视设备 | B、全向信标台 | C、GBAS台 | D、塔康导航台 | B
机场导航，包括无方向信标台、指点信标台、全向信标台、（ ）、仪表着陆系统和雷达等设施。 | A、场面监视设备 | B、测距台 | C、GBAS台 | D、塔康导航台 | B
通信导航监视设备的运行、维护，必须严格遵守（ ）的规定。 | A、《民用航空通信导航雷达设备运行、维修规程》 | B、《航空无线电导航台站电磁环境要求》 | C、《空中交通管制工作规则》 | D、《民用航空无线电管理规则》 | A
通信导航监视人员的在职技术业务训练，应当以（ ），设备的操作维护技能，设备的性能、构造和工作原理为重点，并且要学习外语和系统的技术理论知识。 | A、规章制度 | B、法律法规 | C、行业规范 | D、行政指令 | A
通信导航监视人员的在职技术业务训练，应当以规章制度，设备的操作维护技能，设备的（ ）为重点，并且要学习外语和系统的技术理论知识。 | A、性能、构造和工作原理 | B、原理 | C、组成 | D、工作流程 | A
在职业务学习,每周要保证每人至少有（ ）小时学习时间。 | A、一 | B、二 | C、三 | D、四 | D
各级通信导航监视部门，必须遵守国家（ ）和有关职工教育的规定，结合本单位的具体情况，与职工教育部门密切协同，组织好各类通信导航监视人员的在职业务训练。 | A、《劳动法》 | B、《职工教育法》 | C、《工会法》 | D、《合同法》 | B
民用航空通信导航监视工作实行（ ）、分级管理的原则。 | A、统一领导 | B、分级领导 | C、业务指导 | D、统一规划 | A
民用航空通信导航监视工作实行统一领导、（ ）的原则。 | A、分级管理 | B、统一管理 | C、业务指导 | D、自主规划 | A
民用航空通信导航监视工作实行统一领导、分级管理的（ ）。 | A、原则 | B、方针 | C、政策 | D、规定 | A
民航局和地区管理局通信导航监视部门是管理民用航空通信导航监视技术业务工作的（ ）部门。 | A、管理 | B、执法 | C、职能 | D、指导 | C
（ ）和地区管理局通信导航监视部门是管理民用航空通信导航监视技术业务工作的职能部门。 | A、空管局 | B、管理局 | C、空管局通信导航监视部门 | D、民航局 | D
（ ）负责审查批准平行跑道同时仪表运行。 | A、国务院办公室 | B、民航局 | C、监管局 | D、地区民用航空管理机构 | B
（ ）负责所辖地区机场平行跑道同时仪表运行的地监督检查工作。 | A、民航地区管理局 | B、监管局 | C、空管局 | D、民航局 | A
实施平行跑道同时仪表运行的单位,应当按照（ ）要求和飞行程序设计标准,对空域结构、导航、通讯监视设施等统筹考虑并进行合理调整。 | A、监管局 | B、民航地区管理局 | C、 空中交通管制 | D、地面指挥中心 | C
实施平行跑道同时仪表运行的人员，应当使用民用航空行业标准的《空中交通无线电通话用语》规定的（ ）及规范。 | A、专用术语 | B、用语 | C、语言 | D、术语 | A
实施平行跑道同时仪表运行的单位是指民用机场和（ ）。 | A、空军 | B、空中交通运行机构 | C、民航局 | D、民航管理局 | B
两条平行跑道中心线的间距不小于1035米时，允许航空器按照（ ）的模式运行。 | A、独立平行仪表进近 | B、相关平行仪表进近 | C、隔离平行运行模式 | D、独立平行离场模式 | A
两条平行跑道中心线的间距不小于915米时，允许航空器按照（ ）的模式运行。 | A、独立平行仪表进近 | B、隔离平行运行模式 | C、独立平行离场模式 | D、相关平行仪表进近 | D
两条平行跑道中心线的间距不小于760米时，允许航空器按照（ ）的模式运行。 | A、相关平行仪表进近 | B、独立平行仪表进近 | C、隔离平行运行模式 | D、独立平行离场模式 | D
平行跑道同时仪表运行按照跑道用于进近和离场的使用方式分为（ ）、相关平行仪表进近、独立平行离场、隔离平行运行等四种模式。 | A、独立平行仪表起降 | B、隔离平行仪表进近 | C、独立平行仪表进近 | D、相关平行仪表离场 | C
混合运行是指两条平行跑道可以同时用于（ ）。 | A、进近和离场 | B、起飞和降落 | C、进近 | D、离场 | A
非侵入区的宽度应当为两条平行跑道正常运行区之间区域的宽度，不得小于（ ）米，并且将其显示在雷达显示器上。 | A、1350米 | B、610米 | C、700米 | D、800米 | B
实施（ ）的跑道中心线的间距小于1310米但不小于1305米的，配备的二次监视雷达设备方位精度不得小于0.06度，更新周期不得大于2.5秒，且具有位置预测和偏航告警功能的高分辨率显示器。 | A、独立平行仪表进近 | B、相关平行仪表进近 | C、隔离平行运行模式 | D、独立平行离场模式 | A
实施（ ）的跑道中心线的间距大于或者等于1525米的,配备适当的雷达的方位精度不得小于0.3度，更新周期不得大于5秒。 | A、相关平行仪表进近 | B、隔离平行运行模式 | C、独立平行离场模式 | D、独立平行仪表进近 | D
实施独立平行仪表进近的两条跑道上都在实施（ ）精密进近。 | A、全向信标/测距仪 | B、微波着陆系统 | C、导航 | D、仪表着陆系统 | D
实施独立平行仪表进近使用（ ）引导切入仪表着陆系统航向道。 | A、雷达 | B、程序 | C、管制 | D、导航 | A
实施相关平行仪表进近的一条跑道的进近复飞航迹于相邻跑道的进近复飞航迹的扩散角不小于（ ）。 | A、60度 | B、30度 | C、50度 | D、20度 | B
实施相关平行仪表进近的，配备适当的监视雷达设备，其方位精度不小于（ ）更新周期不得大于（ ）。 | A、0.3度，5秒 | B、0.06度，2.5秒 | C、0.7度,4秒 | D、0.03度, 3秒 | A
实施独立平行离场的两条离场航迹在航空器起飞后立即建立不小于（ ）度的扩散角。 | A、30 | B、60 | C、20 | D、15 | D
实施相关平行仪表进近，在引导航空器切入平行仪表着陆系统航向道时，管制员应当为航空器提供不小于( )米的垂直间隔或者6千米的雷达间隔。 | A、150 | B、300 | C、400 | D、600 | B
实施相关平行仪表进近，在引导航空器切入平行仪表着陆系统航向道时，管制员应当为航空器提供不小于300米的垂直间隔或者（ ）千米的雷达间隔。 | A、6 | B、5 | C、4 | D、3 | A
民用机场实施平行跑道同时仪表运行的试验运行申请书由机场管理机构会同相关的空中交通运行机构向（ ）提交。 | A、民航局 | B、国务院办公室 | C、交通局 | D、空管局 | A
民航局在收到民用机场实施平行跑道同时仪表运行的试验运行申请书后，应按规定在（ ）个工作日审查完毕并做出批准或不批准。 | A、30 | B、20 | C、15 | D、60 | B
违反平行跑道同时仪表运行管理规定第五十三条，五十八条，由（ ）责令其停止运行，并给予有关单位处以警告或处以10000元以上30000元以下罚款。 | A、民航地区管理局 | B、空管局 | C、国务院办公室 | D、交通局 | A
平行跑道同时仪表试验运行满（ ）年后，机场管理机构可以会同相关的空中交通运行机构向民航局提出正式实施平行跑道同时仪表运行的申请，并申请新的《民用机场使用许可证》。 | A、1 | B、2 | C、3 | D、半 | A
机场管理机构会同相关的空中交通运行机构向民航局提交试验运行申请书的同时，应当将试验运行申请书的副本一份送所在地的（ ）。 | A、空管局 | B、地方政府 | C、民航地区管理局 | D、空管分局 | C
计划实施Ⅱ类运行的营运人必须按规定的程序和方式向（ ）提出申请。 | A、民航局 | B、民航地区管理局 | C、民航空管局 | D、国务院办公室 | B
计划实施Ⅱ类运行的营运人经民航地区管理局按本规定的标准审核合格后，报（ ）批准后方可实施Ⅱ类运行。 | A、交通局 | B、国务院办公室 | C、民航局 | D、监管局 | C
民用机场初始批准营运人Ⅱ类运行时，只批准其按决断高度（ ）米／RVR500米的标准进近着陆。 | A、45 | B、30 | C、15 | D、60 | A
在营运人实施Ⅱ类运行期间，民航局和民航地区管理局将派人对其Ⅱ类运行的安全可靠性进行检查，以确定其能否继续使用该标准，或降低标准至决断高（ ）米／ＲＶＲ３５０米进近着陆。 | A、15 | B、20 | C、30 | D、60 | C
在Ⅱ类运行初始批准后（ ）个月内，无论天气是否低于Ⅰ类运行标准，营运人均应尽可能使用Ⅱ类运行机载设备、按Ⅱ类运行程序练习进近和着陆，以积累Ⅱ类运行经验，保持系统的持续性能和可靠性。 | A、6 | B、9 | C、12 | D、18 | A
新建民用机场启用（ ）后方可提出开放Ⅱ类运行申请，但经民航局特别批准的除外。 | A、1年 | B、3年 | C、5年 | D、2年 | A
机场Ⅱ类运行仪表飞行程序由民航地区管理局制订，报（ ）批准。 | A、民航局 | B、交通局 | C、国务院办公室 | D、空管局 | A
机场Ⅱ类运行仪表飞行程序由（ ）制订，报民航局批准。 | A、监管局 | B、民航地区管理局 | C、机场当局 | D、空管局 | B
（ ）应按照Ⅱ类运行规定对机场设施和低能见度程序进行审核，并组织有关部门进行全面的检查验收和联合试运行。 | A、空管局 | B、民航局 | C、地方政府 | D、民航地区管理局 | D
机场管理机构应向民航地区管理局提供详细的（ ）、端净空、侧净空的地形测绘资料。 | A、机场飞行区 | B、机场跑道 | C、候机楼 | D、机场保护区 | A
Ⅱ类运行的机场跑道（ ）设置锥形面、内水平面、进近面、过渡面、内进近面、内过渡面和中止着陆面（复飞面）等障碍物限制面。 | A、必须 | B、可以 | C、不用 | D、应当 | A
Ⅱ类运行的机场升降带内不得有固定的物体，滑行引导标记牌和各种立式灯具都应当具有易折性，灯具高度不得超过（ ）米。 | A、0.35米 | B、1米 | C、0.5米 | D、0.9米 | A
Ⅱ类运行的机场（ ）内不得有固定的物体，滑行引导标记牌和各种立式灯具都应当具有易折性，灯具不得超过0.35米。 | A、滑行道 | B、飞机停靠区域 | C、升降带 | D、环场道 | C
Ⅱ类运行的下滑台天线应在距跑道中线（ ）米以外，高度不得超过16.77米。下滑台房屋高度应不超过4.5米。 | A、130 | B、120 | C、140 | D、150 | B
Ⅱ类运行的下滑台天线应在距跑道中线120米以外，高度不得超过16.77米。下滑台房屋高度应不超过( )米。 | A、3 | B、4 | C、5 | D、4.5 | D
Ⅱ类运行的机场的仪表着陆系统的配置其航向信标、下滑信标、外指点信标、中指点信标和内指点信标应获得（ ）认可。 | A、民航局 | B、国务院办公室 | C、交通局 | D、空管局 | A
Ⅱ类运行的（ ）应配有远场监视器，其监视信号应能送至导航集中控制室和塔台。 | A、航向信标 | B、下滑信标 | C、指点标 | D、测距仪 | A
Ⅱ类运行精密进近的最大下滑角为（ ）度。 | A、3 | B、2.98 | C、3.03 | D、2.775 | A
在那些由单独的两套仪表着陆系统为一条跑道的相反两端提供服务时，当其中一套需按Ⅱ类运行时，应有（ ）装置关闭另一套，以保证只有一套仪表着陆系统工作。 | A、保护 | B、开关 | C、互锁 | D、保险 | C
下滑信标和航向信标的临界区要有（ ），保证在实施Ⅱ类运行时地面交通工具不进入该区域。 | A、信号和灯光 | B、标志和灯光 | C、标志和指示 | D、标牌和灯光 | B
精密进近：使用（ ）、微波着陆系统（MLS）或精密进近雷达（PAR）提供方位和下滑引导的仪表进近。 | A、DME/DVOR导航 | B、仪表着陆系统ILS | C、导航NDB | D、DVOR | B
精密进近的Ⅱ 类（CATⅡ）运行：决断高低于60米，但不低于30米，跑道视程不小于（ ） 米的精密进近和着陆。 | A、1000 | B、800 | C、500 | D、350 | D
精密进近的（ ）决断高低于60米，但不低于30米，跑道视程不小于350 米的精密进近。 | A、Ⅰ 类（CATⅠ） | B、Ⅱ 类（CATⅡ） | C、Ⅲ A类（CATⅢA） | D、Ⅲ B类（CATⅢB） | B
对于精密进近着陆，用（ ）或／和跑道视程（RVR）和决断高（DH）表示。 | A、能见度（ＶＩＳ） | B、可见度（ＶＩＳ） | C、可视度（ＶＩＳ） | D、能见度（NＩＳ） | A
对于非精密进近着陆，用能见度（VIS）、最低下降高（MDH）和（ ）表示。 | A、云高 | B、决断高 | C、跑道视程 | D、高度 | A
国标电磁环境规定，ILS航向信标在整个覆盖范围内的场强不得低于（ ）。 | A、40uV/m | B、50uV/m | C、60uV/m | D、70uV/m | A
国标电磁环境规定，下滑信标在覆盖区范围内的场强不得低于（ ）。 | A、40uV/m | B、400uV/m | C、70uV/m | D、700uV/m | B
国标电磁环境规定，ILS航向信标在整个覆盖范围内的场强不得低于（ ）。 | A、-114dBW/m2 | B、-110dBW/m2 | C、-120dBW/m2 | D、-116dBW/m2 | A
国标电磁环境规定，下滑信标在覆盖区范围内的场强不得低于（ ）。 | A、-95dBW/m2 | B、-100dBW/m2 | C、-90dBW/m2 | D、-80dBW/m2 | A
国标电磁环境规定，航向信标在覆盖区范围内对调频广播干扰的防护率是（ ）。 | A、17dB | B、20dB | C、23dB | D、26dB | A
国标电磁环境规定，航向信标在覆盖区范围内对工业干扰的防护率是（ ）。 | A、14dB | B、17dB | C、20dB | D、23dB | A
国标电磁环境中规定，下滑信标在覆盖范围内除工业、科学和医疗设备外，对其他各种有源干扰的防护率应大于（ ）dB。 | A、20 | B、40 | C、60 | D、50 | A
国标电磁环境规定，航向信标在覆盖区范围内除调频广播干扰、工业、科学和医疗设备外，对其他各种有源干扰的防护率应大于（ ）dB。 | A、17 | B、20 | C、23 | D、26 | B
国标电磁环境中规定，下滑信标在覆盖范围内对工业、科学和医疗设备的防护率应大于（ ）dB。 | A、14 | B、40 | C、60 | D、50 | A
国标电磁环境规定，常规DME在覆盖区范围内的场强不得低于（ ）。 | A、1350uV/m | B、689uV/m | C、1390uV/m | D、4000uV/m | B
国标电磁环境规定，常规DME在覆盖区范围内的场强不得低于（ ）。 | A、1000V/m | B、1000uV/m | C、689uV/m | D、1380V/m | C
国标电磁环境规定，常规DME在覆盖区范围内的场强不得低于（ ）。 | A、-89dBW/m2 | B、-100dBW/m2 | C、-90dBW/m2 | D、-80dBW/m2 | A
国标电磁环境规定，精密DME在覆盖区范围内距精密DME台13公里外的场强不得低于（ ）。 | A、1350uV/m | B、689uV/m | C、1390uV/m | D、4000uV/m | B
国标电磁环境规定，精密DME在覆盖区范围内距精密DME台13公里内的场强不得低于（ ）。 | A、1350uV/m | B、689uV/m | C、3453uV/m | D、2000uV/m | C
国标电磁环境规定，DME在覆盖区半径为（ ）。 | A、40km | B、50km | C、60km | D、与DVOR合装时，应与DVOR覆盖一样 | D
国标电磁环境规定，在飞行高度为400米时，DME在覆盖区半径为（ ）。 | A、40km | B、40nm | C、65km | D、65nm | C
国标电磁环境规定，在飞行高度为400米时，DME在覆盖区半径为（ ）。 | A、60km | B、65km | C、70km | D、75km | B
国标电磁环境规定，全向信标在覆盖区范围内的场强不得低于（ ）。 | A、90uV/m | B、70uV/m | C、80uV/m | D、100uV/m | A
国标电磁环境规定，全向信标在覆盖区范围内的场强不得低于（ ）。 | A、400uV/m | B、400V/m | C、90uV/m | D、90V/m | C
国标电磁环境规定，当飞行高度在400米时，DVOR信标的覆盖区半径为（ ）。 | A、65km | B、70km | C、100km | D、200km | A
国标电磁环境规定，当飞行高度在400米时，DVOR信标的覆盖区半径为（ ）。 | A、50km | B、60km | C、65km | D、70km | C
438、国标电磁环境规定，当飞行高度在400米时，DVOR信标的覆盖区半径为（ ）。 | A、60km | B、65km | C、60海里 | D、65海里 | B
国标电磁环境要求近距NDB的覆盖半径在白天是不大于（ ）km。 | A、60 | B、70 | C、75 | D、80 | B
国标电磁环境对近距NDB的覆盖要求是（ ）。 | A、至少70km，越大越好 | B、最大不得超70km，越小越好 | C、白天达到70km即可 | D、晚上不能超过70km | C
国标电磁环境规定近距NDB在白天的覆盖范围是不大于（ ）km。 | A、100 | B、75 | C、50 | D、70 | D
国标电磁环境规定NDB辐射信号场强在北纬30度以北是（ ）。 | A、70uV/m | B、80dB | C、80uV/m | D、40dB | A
国标电磁环境规定NDB辐射信号场强在（ ）范围内是70uV/m。 | A、北纬40度以南 | B、北纬30度以北 | C、赤道以北 | D、赤道以南 | B
国标电磁环境规定NDB辐射信号场强在北纬30度以南是（ ）。 | A、120uV/m | B、70uV/m | C、90uV/m | D、30uV/m | A
国标电磁环境要求近距NDB的覆盖半径不小于（ ）km。 | A、50 | B、15 | C、18.5 | D、25.5 | C
国标电磁环境规定NDB辐射信号场强在（ ）范围内是120uV/m。 | A、北纬30度以南 | B、北纬30度以北 | C、赤道以北 | D、赤道以南 | A
国标电磁环境规定，指点信标应向空中发射垂直锥型合成场,其覆盖区在高度60—80m时，纵向宽度为（ ）。 | A、100～200米 | B、200～400米 | C、100～200公里 | D、200～400公里 | B
国标电磁环境规定，指点信标应向空中发射垂直锥型合成场,其覆盖区在高度350—600m时，纵向宽度为（ ）。 | A、400～800米 | B、200～400米 | C、400～800公里 | D、200～400公里 | A
国标电磁环境规定，指点信标应向空中发射（ ）波束。 | A、垂直扇形 | B、水平扇形 | C、垂直圆锥形 | D、水平圆锥形 | C
国标电磁环境中规定，指点信标在覆盖范围内对有源干扰的防护率应大于（ ）dB。 | A、23 | B、33 | C、43 | D、60 | A
国标电磁环境中规定，指点信标在覆盖范围内对有源干扰的防护率应大于（ ）dB。 | A、20 | B、23 | C、30 | D、33 | B
国标电磁环境中规定，指点信标在覆盖范围内对有源干扰的防护率应大于（ ）dB。 | A、21 | B、22 | C、23 | D、24 | C
国标电磁环境规定，指点信标应向空中发射垂直锥型合成场,其覆盖区在高度20—40m时，纵向宽度为（ ）。 | A、100～200米 | B、200～400米 | C、100～200公里 | D、200～400公里 | A
国标电磁环境规定，指点信标在覆盖区范围内的场强不得低于（ ）。 | A、10mV/m | B、1mV/m | C、5mV/m | D、1.5mV/m | D
下滑信标与跑道入口的距离一般在（ ）。 | A、200～400米 | B、120～240米 | C、300～500米 | D、150～350米 | A
航向信标天线阵通常设置在跑道中线延长线上，距跑道末端的距离为（ ）。 | A、300～500米 | B、200～400米 | C、180～600米 | D、250～400米 | C
航向信标天线阵通常设置在跑到中线延长线上，距跑道末端的距离为180～600米，通常为（ ）。 | A、300米 | B、400米 | C、280米 | D、250米 | C
航向信标天线阵距跑道入口的最小距离为（ ）。 | A、1500米 | B、2200米 | C、2500米 | D、1000米 | B
以下哪个数值最适合航向信标台与跑道末端的距离设置？（ ） | A、500米 | B、100米 | C、650米 | D、280米 | D
下滑信标保护区的“A”区内，杂草高度不得高于（ ）。 | A、0.3m | B、0.5m | C、1m | D、1.5m | A
下滑信标的“A”区的横向坡度应尽量与设计值一致，并平整到与设计值之差小于（ ）。 | A、4cm | B、5cm | C、40cm | D、50cm | A
对于航向信标的场地保护区范围，下述说法正确的是（ ）。 | A、由一个长方形区域组成 | B、由一个圆形和长方形合成的区域组成 | C、由一个圆形的区域组成 | D、由一个35度角的扇形区域组成 | B
航向信标临界区内的杂草高度不得高于（ ）。 | A、0.3m | B、0.5m | C、1m | D、1.5m | B
航向和下滑的临界区应设置醒目的（ ）。 | A、标语 | B、警告牌 | C、标识 | D、灯光 | C
ILS系统的下滑信标台与跑道中心线的横向最佳距离是（ ）。 | A、100米 | B、120米 | C、140米 | D、160米 | B
下滑信标台与跑道入口的纵向距离最好是（ ）。 | A、1000米 | B、300米 | C、500米 | D、需要根据具体情况计算 | D
ILS系统的下滑信标台与跑道中心线的横向距离一般在（ ）。 | A、75～200米 | B、120～240米 | C、300～500米 | D、150～350米 | A
对于Ⅱ类和Ⅲ类ILS，下滑信标台与跑道中心线的横向距离不应小于（ ）。 | A、100米 | B、120米 | C、140米 | D、160米 | B
下滑信标台的机房高度应不超过（ ）米，应设置在下滑天线的后方或侧后方，距下滑信标天线2-3米处。 | A、3 | B、6 | C、4.5 | D、5.5 | C
下列下滑天线选型中，对场地适应性最好的是（ ）。 | A、零基准 | B、边带基准 | C、捕获效应 | D、三者没区别 | C
在平原地区，若天线前方地势平坦，综合考虑性价比，应宜选择（ ）的天线。 | A、零基准 | B、捕获效应 | C、边带基准 | D、端射式 | A
当下滑天线前方300m～1500m外地形有0～+1°的凸起时，优先选用（ ）天线。 | A、边带基准 | B、零基准 | C、捕获效应 | D、零基准或捕获效应 | C
用于Ⅱ类和Ⅲ类ILS，下滑信标优先选用（ ）。 | A、零基准设备 | B、捕获效应设备 | C、边带基准设备 | D、端射式设备 | B
当下滑天线前方小于210m外地形有下坡时，优先选用（ ）天线。 | A、边带基准 | B、零基准 | C、捕获效应 | D、零基准或捕获效应 | A
DVOR的场地要求以天线为中心，半径（ ）米内不得有超出基准面高度的任何障碍物。 | A、50 | B、100 | C、150 | D、300 | B
DVOR的场地要求在天线中心300米以外，木质结构的建筑物高度不应超过以天线基础为准的（ ）度垂直张角。 | A、2 | B、3 | C、4 | D、2.5 | D
DVOR的场地设置规范中,距天线中心50～100米以内不得有成片的树木，单棵树木高度不得高于地网（ ）米。 | A、4 | B、10 | C、15 | D、20 | A
DVOR的场地要求以天线基础中心为基准点，以天线反射网平面为基准面，半径200米内不得有超出基准面高度的（ ）及以上的高压输电线。 | A、100kV | B、50kV | C、35kV | D、10kV | C
DVOR的场地要求以天线基础中心为基准点，以天线反射网平面为基准面，半径500米内不得有超出基准面高度的（ ）及以上的高压输电线。 | A、1000kV | B、500kV | C、350kV | D、110kV | D
NDB的场地设置规范中规定，距NDB天线中心（ ）米范围内不得有高于3米的建筑物。 | A、50 | B、100 | C、200 | D、500 | A
NDB的场地设置规范中规定，距NDB天线中心（ ）米范围内不得有山丘、堤坝。 | A、50 | B、100 | C、300 | D、500 | C
NDB的场地设置规范中规定，距NDB天线中心（ ）米范围内不得有110kV及以上架空高压输电线。 | A、50 | B、100 | C、300 | D、500 | D
NDB的场地设置规范中规定，距NDB天线中心（ ）米范围内不得有铁路、架空低压输电线、通信线缆、110kV及以下架空高压输电线。 | A、50 | B、150 | C、300 | D、500 | B
在NDB天线（ ）米外，不应有超出NDB天线中心底部为基准垂直张角3度的障碍物。 | A、50 | B、150 | C、300 | D、500 | A
用于保障复杂气象飞行的远距NDB与跑道着陆端的最佳距离是（ ）。 | A、7200米 | B、7200里 | C、7500公里 | D、7500米 | A
用于保障复杂气象飞行的近距NDB与跑道着陆端的最佳距离是（ ）。 | A、1500米 | B、2000米 | C、1000米 | D、1050米 | D
用于保障复杂气象飞行的近距NDB应设置在距跑道着陆端（ ）的位置。 | A、900～1000米 | B、800～1200米 | C、900～1200米 | D、900～1350米 | C
无方性信标台设置的地方导电率最好的是（ ）。 | A、粘土 | B、沙石 | C、岩石 | D、红土地 | A
NDB场地及其周围最好是导电率较高的（ ）。 | A、沙石 | B、岩石 | C、腐植土 | D、花岗石 | C
NDB场地及其周围最好是（ ）。 | A、导电率较低的腐植土 | B、导电率较高的沙石 | C、导电率较高的粘土 | D、导电率较低的粘土 | C
同一航路的两个相邻NDB的间距一般为（ ）。 | A、500公里 | B、300公里 | C、200公里 | D、100公里 | B
NDB场地及其周围不选用（ ）的沙石。 | A、导电率较低 | B、导电率较高 | C、较重 | D、较轻 | A
中指点标应设置在跑道中心延长线上，与跑道入口的距离是（ ）。 | A、1050米 | B、1500米 | C、2000米 | D、1650米 | A
中指点标应设置在跑道中心线延长线上，但若因地形条件不允许时，可偏置设置，但与跑道中心线的延长线相差不得大于（ ）。 | A、100米 | B、75米 | C、55米 | D、25米 | B
通常中指点标应设备在跑道中心线延长线上，距跑道入口的距离是下列哪个较合适？（ ） | A、1200米 | B、1500米 | C、1700米 | D、1750米 | A
指点信标的保护区由两个扇形组成的，该扇形的张角是（ ）度。 | A、120 | B、60 | C、180 | D、160 | A
指点信标的保护区是个双扇形，该扇形的半径是（ ）米。 | A、100 | B、80 | C、70 | D、30 | D
指点信标台的场地保护区内，不应有超出以地网或天线阵最低单元为基准、垂直张角（ ）度的金属建筑物、架空线缆、树木等地物存在。 | A、10 | B、15 | C、20 | D、25 | C
当指点标台和无方向信标台共址时，其天线设置在跑道中心线延长线上，距无方向信标天线（ ）米。 | A、10-30 | B、80-100 | C、50-70 | D、20-30 | A
外、中指点标台偏离跑道中心延长线应不超过（ ）米。 | A、10 | B、50 | C、75 | D、100 | C
飞行校验分为（ ）类。 | A、1 | B、2 | C、3 | D、4 | D
飞行校验可以分为定期校验、特殊校验、监视性校验和（ ）。 | A、正常校验 | B、不定期校验 | C、投产校验 | D、试飞校验 | C
下列飞行校验优先次序的排列，正确的是（ ）。 | A、投产校验>特殊校验>监视性校验>定期校验 | B、定期校验>监视性校验>投产校验>特殊校验 | C、特殊校验>投产校验>定期校验>监视性校验 | D、特殊校验>定期校验>投产校验>监视性校验 | D
飞行校验可以分为特殊校验、监视性校验、投产校验和（ ）。 | A、定期校验 | B、不定期校验 | C、正常校验 | D、试飞校验 | A
飞行校验可以分为特殊校验、投产校验、定期校验和（ ）。 | A、监视性校验 | B、不定期校验 | C、正常校验 | D、试飞校验 | A
航向设备更换了天线后应申请（ ）校验。 | A、投产校验 | B、特殊校验 | C、监视性校验 | D、定期校验 | B
进行飞行事故调查需要进行的飞行校验是（ ）。 | A、投产校验 | B、特殊校验 | C、监视性校验 | D、定期校验 | B
非设备、场地原因造成导航设备长期停用后需重新投入使用时，需要申请的校验是（ ）。 | A、投产校验 | B、特殊校验 | C、监视性校验 | D、定期校验 | B
导航完好性监视信号基准发生改变时，需要申请的校验是（ ）。 | A、投产校验 | B、特殊校验 | C、监视性校验 | D、定期校验 | B
设备主要参数发生变化时,需要申请的校验是（ ）。 | A、投产校验 | B、特殊校验 | C、监视性校验 | D、定期校验 | B
设备飞行校验后的等级可分为（ ）。 | A、合格，不合格，限用 | B、正常，不正常，可用 | C、优，良，差 | D、I，II，III | A
飞行校验期间，被校对象（ ）。 | A、可以继续提供使用 | B、可以在校验的间隙时间提供短期服务 | C、应发航行通告停止提供使用 | D、应告知塔台设备已关闭 | C
设备飞行校验后定级为“限用”，是指（ ）。 | A、所有参数完全符合《飞行校验规则》 | B、被校对象的参数不能满足所有可用的扇区，但可满足其中一部分 | C、校验对象的技术参数不能在标准覆盖区域内全部符合有关民用航空通信导航监视设备飞行校验标准中规定的标准值和容差，但在部分区域内符合上述规定的标准值和容差 | D、信号质量非常糟糕，不能提供使用 | C
校验结论分为合格、（ ）和不合格。 | A、限用 | B、正常 | C、不正常 | D、可用 | A
设备飞行校验后定级为“不合格”，是指（ ）。 | A、指校验对象的主要技术参数不符合有关民用航空通信导航监视设备飞行校验标准中规定的标准值和容差，不能提供安全可靠的引导或存在安全隐患，信号质量不可靠。 | B、被校对象的参数不能满足所有可用的扇区，但可满足其中一部分 | C、校验对象的技术参数不能在标准覆盖区域内全部符合有关民用航空通信导航监视设备飞行校验标准中规定的标准值和容差，但在部分区域内符合上述规定的标准值和容差 | D、信号质量非常糟糕，不能提供使用 | A
仪表着陆系统校飞时进行空中定相，目的是确定载波与（ ）之间的相位是否为最佳值。 | A、边带 | B、双频载波 | C、接收机载波 | D、90/150Hz | A
航向信标校飞时检查航道外余隙的目的是为了检查（ ）。 | A、有没假航道 | B、覆盖够不够 | C、识别 | D、校直 | A
指点标的飞行校验中，调制音频频率可以通过观察（ ）来检查。 | A、指示灯的颜色 | B、指针偏转 | C、数码显示 | D、不用检查 | A
中指点标的调制单频是1300Hz，校飞飞机通过它上方时可以看到（ ）。 | A、兰色指示灯亮 | B、橙色指示灯亮 | C、红色指示灯亮 | D、白色指示灯亮 | B
当校飞飞机正在降落过程中，看到兰色的指示灯亮，表示它正在（ ）上空。 | A、中指点标 | B、外指点标 | C、内指点标 | D、T点 | B
飞行校验时，全向信标的下列哪个科目应先进行？（ ） | A、辨向 | B、圆周校直 | C、弯曲 | D、覆盖 | A
DVOR飞行校验时，扇摆或抖动引起的航道相对于平均航道的瞬间偏移不得超出（ ）度。 | A、3 | B、10 | C、5 | D、15 | A
飞行校验检查DVOR的极化效应时，可以采用以下哪种方式？（ ） | A、姿态效应方式或360度转向方式 | B、向台飞行 | C、背台飞行 | D、径向线穿越 | A
DME单独校飞时需要主要检查的参数有（ ）。 | A、方位，准确度，识别 | B、覆盖、方位、识别 | C、精度、覆盖、识别 | D、系统延时，脉冲间隔，峰值功率 | C
下面哪个不是DME校飞时需要检查的？。（ ） | A、覆盖 | B、识别 | C、准确度 | D、灵敏度 | D
飞行校验时检查DME的覆盖，主要是（ ）。 | A、水平覆盖和垂直覆盖 | B、圆覆盖 | C、扇区覆盖 | D、径向覆盖 | A
NDB的飞行校验主要是检查（ ）。 | A、覆盖、识别、引导质量和过台 | B、覆盖、频率、引导质量和过台 | C、功率、频率、范围和场强 | D、识别、方位、场强和功率 | A
NDB飞行校验时为检查它是否有正确的过台指示，应该飞（ ）条径向线。 | A、1 | B、2 | C、3 | D、4 | B
NDB飞行校验时，检查识别应在（ ）检查。 | A、覆盖区边缘 | B、过台 | C、向台 | D、径向 | A
仪表着陆系统航向设备投产校验要求航道校直小于或等于（ ）。 | A、1uA | B、2uA | C、3uA | D、4uA | C
Ⅰ类仪表着陆系统下滑设备校验中宽度对称性要求（ ）。 | A、40%-60% | B、30%-70% | C、45%-55% | D、37%-63% | D
II类仪表着陆系统的定期校验周期是（ ）。 | A、120天 | B、180天 | C、90天 | D、360天 | B
航路DVOR设备在投产校验（ ）后，应进行一次监视性校验。 | A、90天 | B、一年 | C、540天 | D、3年 | C
与I类仪表着陆系统配合使用的DME设备，其定期校验周期是（ ）。 | A、90天 | B、180天 | C、270天 | D、360天 | B
仪表着陆系统在投产校验（ ）后，应进行一次监视性校验。 | A、90天 | B、180天 | C、270天 | D、360天 | A
全向信标、无方向信标、单独安装的测距仪和航向信标，在承担进近导航功能时，定期校验周期为（ ）。 | A、90天 | B、一年 | C、540天 | D、3年 | C
进行监视性校验后，该设备的校验周期（ ）。 | A、没有改变 | B、重新计算 | C、缩短 | D、延长一个月 | A
导航设备进行（ ）后，该设备的校验周期没有改变。 | A、监视性校验 | B、投产校验 | C、试飞校验 | D、不定期校验 | A
在特殊校验中，执行等同于定期或投产校验项目的导航设备，其校验周期（ ）。 | A、没有改变 | B、缩短 | C、延长一个月 | D、从此次校验完成日期起重新计算 | D
在特殊校验中，未执行等同于定期或投产校验项目的导航设备，此次特殊校验（ ）。 | A、不影响其校验周期 | B、缩短其校验周期 | C、延长一个月的校验周期 | D、从此次校验完成日期起重新计算 | A
（ ）都是以平均海平面作为测量基准的。 | A、标高和高度 | B、高度和高 | C、标高和高 | D、高度和精度 | A
标高和高度都是以（ ）作为测量基准的。 | A、地球表面上的一个点 | B、某一规定基准 | C、所测量位置点 | D、平均海平面 | D
高（Height）是指从某一规定基准至（ ）、一个点或作为一点的物体的垂直距离。 | A、一个平面 | B、平均海平面 | C、地球表面上的一个点 | D、所测量位置点 | A
高度是以（ ）作为测量基准，到一个平面、一个点或作为一点的物体的垂直距离。 | A、平面 | B、平均海平面 | C、地球表面上的一个点 | D、所测量位置点 | B
高度是以平均海平面作为测量基准，到一个平面、一个点或（ ）的垂直距离。 | A、作为一点的物体 | B、海平面 | C、地球表面上的一个点 | D、所测量位置点 | A
使航空器飞行安全和着陆遭受严重灾难性风险概率高的航行数据称为（ ）。 | A、关键数据 | B、重要数据 | C、常规数据 | D、一般数据 | A
使航空器飞行安全和着陆遭受严重灾难性风险概率低的航行数据称为（ ）。 | A、关键数据 | B、重要数据 | C、常规数据 | D、一般数据 | B
使航空器飞行安全和着陆遭受严重灾难性风险概率（ ）的航行数据称为关键数据。 | A、高 | B、低 | C、很低 | D、一般 | A
使航空器飞行安全和着陆遭受严重灾难性风险概率很低的航行数据称为（ ）。 | A、关键数据 | B、重要数据 | C、常规数据 | D、一般数据 | C
使航空器飞行安全和着陆遭受严重灾难性风险概率（ ）的航行数据称为重要数据。 | A、高 | B、低 | C、很低 | D、一般 | B
最后进近定位点和构成仪表进近程序的其他重要定位点在完整性等级中属于（ ）。 | A、关键数据 | B、常规数据 | C、重要数据 | D、次要数据 | C
（ ）和构成仪表进近程序的其他重要定位点在完整性等级中属于重要数据。 | A、跑道中线位置点 | B、最后进近定位点 | C、跑道（着陆）入口点 | D、机场、直升机起降坪的基准点 | B
跑道（着陆）入口测试点属于（ ）数据。 | A、次要 | B、常规 | C、重要 | D、关键 | D
跑道末端测试点属于（ ）数据。 | A、次要 | B、常规 | C、重要 | D、关键 | D
航路导航设施和定位点、等待点、标准仪表进（离）场程序上的点属于（ ）数据。 | A、次要 | B、常规 | C、重要 | D、关键 | C
凡是用WGS-84坐标系表示的导航设施位置测量结果都应向（ ）报告。 | A、民用航空空中交通管理部门 | B、民用航空地区管理部门 | C、地方生产运行保障单位 | D、地方空中交通管理部门 | A
当VOR和DME同址设置时，应将（ ）的位置视为两个设备的中心位置。 | A、VOR | B、VOR中心天线 | C、DME | D、VOR和DME连线的中点 | C
当（ ）同址设置时，应将DME的位置视为两个设备的中心位置。 | A、VOR和ILS | B、VOR和DME | C、DME和ILS | D、指点标和DME | B
当VOR和DME天线是非共轴的时，且彼此间隔小于（ ）米，应将DME的位置视为两个设备的中心位置。 | A、30 | B、20 | C、10 | D、15 | A
当VOR和DME天线是非共轴的时，且彼此间隔超过（ ）米，应分别测量各自的天线。 | A、30 | B、20 | C、10 | D、15 | A
直接与航空器航行有关的导航设备和（ ）均应被认为是导航设施。 | A、附属设施 | B、位置点 | C、助航灯光系统 | D、自然地标 | B
直接与航空器航行有关的（ ）和位置点均应被认为是导航设施。 | A、附属设施 | B、导航设备 | C、助航灯光系统 | D、自然地标 | B
直接与（ ）有关的导航设备和位置点均应被认为是导航设施。 | A、航空器航行 | B、飞行安全 | C、机场运营 | D、运行保障 | A
导航台是指利用无线电波的传播特性，为航空器提供测定导航参量（ ），确定航空器的位置，并引导航空器按预定航路（线）飞行的地面台站。 | A、方位、距离和速度 | B、方位、距离和高度 | C、方位和速度 | D、距离和速度 | A
导航台是指利用（ ）的传播特性，为航空器提供测定导航参量（方位、距离和速度），确定航空器的位置，并引导航空器按预定航路（线）飞行的地面台站。 | A、光波 | B、无线电波 | C、声波 | D、入射波 | B
导航台是指利用无线电波的传播特性，为航空器提供测定（ ），确定航空器的位置，并引导航空器按预定航路（线）飞行的地面台站。 | A、方位 | B、导航参量 | C、距离 | D、速度 | B
航路导航台是指为在（ ）上飞行的航空器提供飞行引导信息的导航台。 | A、航路 | B、空中 | C、机场区域 | D、航线和机场 | A
导航台包括无方向信标台、（ ）、全向信标台、测距台和指点标台等。 | A、一次雷达 | B、一、二次雷达 | C、仪表着陆系统 | D、场面监视系统 | C
导航台的选址应符合（ ）的要求，并满足导航设备的工作环境、地方规划、投资规模等要求，同时考虑供电、维护、维修及值班人员生活的需要。 | A、地区管理局 | B、地区空管局 | C、飞行程序设计 | D、民航局 | C
导航台的选址应符合飞行程序设计的要求，并满足导航设备的工作环境、（ ）、投资规模等要求，同时考虑供电、维护、维修及值班人员生活的需要。 | A、地区管理局 | B、地区空管局 | C、地方规划 | D、民航局 | C
导航台的选址应符合飞行程序设计的要求，并满足导航设备的工作环境、地方规划、投资规模等要求，同时考虑供电、维护、维修及（ ）的需要。 | A、地区管理局 | B、地区空管局 | C、值班人员生活 | D、民航局 | C
导航台台址及其场地保护区，应根据《民用机场管理条例》要求，向地方政府（ ）。 | A、备案 | B、报告 | C、通报 | D、打招呼 | A
导航台的选址应考虑土壤的（ ）、当地雷电统计资料，避免选择雷电多发地区及地电阻难以达到要求的地区。 | A、酸碱性 | B、硬度 | C、肥沃程度 | D、电阻率 | D
仪表着陆系统下滑台保护区的（ ） 区范围，可适度硬化处理，以降低场地变化影响辐射导航信号的稳定，其边界应设置容易识别的保护区范围标识。 | A、A | B、B | C、C | D、D | A
仪表着陆系统下滑台保护区的A区范围，可适度硬化处理，以降低场地变化影响辐射导航信号的稳定，其边界应设置容易识别的（ ）。 | A、保护区范围标识 | B、临界区标志 | C、敏感区标志 | D、标志 | A
导航台的导航设备配置应根据（ ）及飞行程序的要求，选择能提供持续稳定导航信号、性能可靠的设备。 | A、机场运行标准 | B、民航局 | C、地区空管局 | D、地区管理局 | A
导航设备加装的监控系统，应（ ）于设备原监控系统。 | A、独立 | B、和装 | C、独立或合装 | D、附属 | A
导航设备监控系统应能满足值班员对设备工作状态及（ ）的实时监控。 | A、参数 | B、发射机数据 | C、监控数据 | D、告警信息 | D
进入导航台的电缆距离导航台（ ）米以外埋地，埋地深度不应小于0.7 米。 | A、300 | B、150 | C、200 | D、120 | C
进入导航台的电缆距离导航台200米以外埋地，埋地深度不应小于（ ）米。 | A、0.7 | B、0.8 | C、0.9 | D、1 | A
进入导航台的电缆距离导航台200米以外埋地，（ ）不应小于0.7米。 | A、埋地深度 | B、电缆间距 | C、馈线间距 | D、电缆管道直径 | A
设备馈线电缆和信号电缆进出机房的位置，应远离进出机房的电源电缆及避雷引下线及接地连接线位置，距离不小于（ ）米。 | A、0.5 | B、1 | C、2 | D、3 | B
电缆在进入机房前，套入至少（ ）米长的镀锌钢管，钢管应首尾电气贯通。 | A、10 | B、15 | C、20 | D、30 | B
机房的建筑设计应包含（ ）功能。 | A、屏蔽及防雷 | B、屏蔽 | C、防雷 | D、防水 | A
机房外墙、地基及房顶，应按（ ）的方式设计，根据电缆进出机房位置，预留电缆孔及等电位连接端。 | A、格栅形空间屏蔽 | B、格栅形结构 | C、金属网形结构 | D、等电位连接 | A
机房外墙、地基及房顶，应按格栅形空间屏蔽（法拉第笼）的方式设计，根据电缆进出机房位置，预留电缆孔及（ ）。 | A、接地极 | B、避雷针 | C、避雷带引下线 | D、等电位连接端 | D
机房内应根据设备的安装及防雷需要，预留足够的（ ），用于连接防雷装置。 | A、避雷器 | B、SPD | C、接地连接端 | D、接闪器 | C
导航台地网与设计成屏蔽体的（ ）连成一体。 | A、机柜 | B、配电柜 | C、天线 | D、机房 | D
I类仪表着陆系统的航向设备人工换机的时间不得超过（ ）。 | A、1分钟 | B、10秒 | C、1秒 | D、6秒 | B
I类仪表着陆系统的下滑设备告警后由主用设备切换到备用设备的时间不得超过（ ）。 | A、1分钟 | B、10秒 | C、1秒 | D、6秒 | D
仪表着陆系统（I类）航向设备自动换机时间不得大于（ ）。 | A、30秒 | B、20秒 | C、10秒 | D、6秒 | C
（ ）仪表着陆系统的航向设备人工换机时间不得超过10秒。 | A、I类 | B、Ⅱ类 | C、Ⅲ类 | D、I类、Ⅱ类、Ⅲ类 | A
（ ）仪表着陆系统的下滑设备自动换机时间不得超过6秒。 | A、I类 | B、Ⅱ类 | C、Ⅲ类 | D、I类、Ⅱ类、Ⅲ类 | A
DVOR设备人工换机时间不得超过（ ）。 | A、15秒 | B、10秒 | C、5秒 | D、30秒 | B
DVOR设备告警自动换机时间不得超过（ ）。 | A、15秒 | B、10秒 | C、5秒 | D、30秒 | B
DME设备告警后由主机切换到备机工作的时间不得超过（ ）。 | A、10秒 | B、15秒 | C、20秒 | D、30秒 | A
DME设备告警自动换机时间不得超过（ ）。 | A、15秒 | B、10秒 | C、5秒 | D、30秒 | B
DVOR设备告警后由主机切换到备机工作的时间不得超过（ ）。 | A、10秒 | B、15秒 | C、20秒 | D、30秒 | A
维护规程规定，NDB设备人工换机的时间不得超过（ ）。 | A、1分钟 | B、2分钟 | C、30秒 | D、10秒 | B
维护规程规定，NDB设备置自动时，告警后由主用设备切换到备用设备的时间不得超过（ ）。 | A、1分钟 | B、10秒 | C、1秒 | D、2分钟 | B
维护规程规定，航路上的NDB设备自动换机时间不得大于（ ）。 | A、30秒 | B、20秒 | C、10秒 | D、6秒 | C
维护规程规定，终端区的NDB设备自动换机时间不得大于（ ）。 | A、30秒 | B、20秒 | C、10秒 | D、6秒 | C
维护规程规定，NDB设备自动切换的时间不得超过（ ）。 | A、1分钟 | B、10秒 | C、1秒 | D、2分钟 | B
导航设备完好率必须达到（ ）。 | A、90% | B、95% | C、80% | D、85% | A
ILS设备的完好率必须达到（ ）。 | A、90% | B、95% | C、80% | D、85% | A
航路上的DVOR/DME设备的完好率应达到（ ）。 | A、90% | B、80% | C、70% | D、50% | A
NDB设备的完好率必须达到（ ）。 | A、90% | B、95% | C、80% | D、85% | A
导航设备的运行正常率必须达到（ ）。 | A、90% | B、95% | C、99.98% | D、100% | C
ILS设备在运行中的中断时间不得超过（ ）。 | A、10秒 | B、20秒 | C、30秒 | D、1分钟 | C
仪表着陆系统在运行中不能提供正常保障的时间超过（ ）造成飞机返航的，属于事故。 | A、10秒 | B、20秒 | C、30秒 | D、1分钟 | C
仪表着陆系统在运行中不能提供正常保障的时间超过（ ）造成飞机复飞的，属于严重差错。 | A、10秒 | B、20秒 | C、30秒 | D、1分钟 | C
仪表着陆系统在运行中不能提供正常保障的时间超过30秒造成飞机返航的，属于（ ）。 | A、事故 | B、故障 | C、差错 | D、严重差错 | A
仪表着陆系统在运行中不能提供正常保障的时间超过30秒造成飞机复飞的，属于（ ）。 | A、事故 | B、故障 | C、差错 | D、严重差错 | D
一套ILS系统可以给飞机提供（ ）。 | A、单向着陆信息 | B、双向着陆信息 | C、可以根据着陆飞机的要求提供着陆信息 | D、起飞的信息 | A
仪表着陆系统的作用是向飞机提供（ ）。 | A、对准跑道的信息 | B、航道、距离信息 | C、方位、距离信息 | D、航道、下滑道及距离信息 | D
ILS是比较90和150HZ这两个调制音频信号（ ）来给出飞机偏离航道或下滑道的信息。 | A、调制度的大小 | B、频率的大小 | C、相位的前后 | D、周期的大小 | A
目前，仪表着陆系统一般采用的是（ ）。 | A、比相制 | B、比幅制 | C、比频制 | D、以上都不对 | B
ILS是比较（ ）两个调制音频信号调制度的大小来给出飞机偏离航道或下滑道的信息。 | A、60HZ和120HZ | B、30HZ和60HZ | C、90HZ和150HZ | D、100HZ和150HZ | C
CSB信号的幅度包络应为（ ）。 | A、90+150和信号 | B、90-150差信号 | C、90+150和信号的绝对值 | D、90-150差信号的绝对值 | A
CSB信号是指含有（ ）的信号。 | A、载波 | B、载波和边带 | C、边带 | D、谐波 | B
I类和II类CSB还可以调制（ ）信号。 | A、数据 | B、话音 | C、电视 | D、30Hz | B
双频下滑的航道和余隙信号中都含有（ ）。 | A、CSB信号 | B、CSB,SBO信号 | C、SBO信号 | D、CLR信号 | A
理想状态上，航向设备辐射的CSB信号在跑道中心线上有（ ）。 | A、最小值 | B、最大值 | C、最大值的一半 | D、最大值的三分之一 | B
SBO信号的幅度包络应为（ ）。 | A、90+150和信号 | B、90-150差信号 | C、90+150和信号的绝对值 | D、90-150差信号的绝对值 | D
SBO信号是（ ）信号。 | A、单边带 | B、双边带 | C、调频 | D、数字 | B
SBO信号来自于（ ）。 | A、空间调制 | B、载波发射机 | C、边带发射机 | D、多普勒效应 | C
双频下滑的余隙信号中不含有（ ）。 | A、CSB信号 | B、CSB,SBO信号 | C、SBO信号 | D、CLR信号 | C
理想状态上，航向设备辐射的SBO信号在跑道中心线上有（ ）。 | A、最小值 | B、最大值 | C、最大值的一半 | D、最大值的三分之一 | A
捕获效应下滑台余隙发射机的调制信号是（ ）Hz占绝对优势。 | A、90 | B、150 | C、90+150 | D、90-150 | B
航向台余隙发射机产生（ ）信号。 | A、航道 | B、宽度 | C、余隙 | D、双频 | C
无余隙发射机的航向和下滑台（ ）余隙覆盖信号。 | A、有 | B、无 | C、时有时无 | D、可有可无 | A
下滑余隙发射机中，90和150音频的关系是（ ）。 | A、两者调制度相等 | B、90音频调制度大于150音频 | C、150音频调制度大于90音频 | D、无法确定 | C
双频航向的余隙信号组成是（ ）。 | A、CSB | B、SBO | C、CSB+SBO | D、仅150Hz调制的CSB | C
90Hz音频调制度为22%，150Hz音频调制度为18%，则SDM为（ ）。 | A、4 | B、40 | C、0.04 | D、0.4 | D
航道线上90Hz和150Hz音频调制度和标称值为（ ）。 | A、0.2 | B、0.4 | C、0.6 | D、0.8 | B
90音频调制度为12.25%，150音频调制度为27.75%，则调制度差为（ ）。 | A、15.5DDM | B、1.55DDM | C、0.155DDM | D、15.5μA | C
在ILS中，m表示发射机调制90Hz和150Hz调制度，s表示空间调制90Hz和150Hz调制度，在正常情况下，90Hz和150Hz的调制度差DDM总是等于（ ）。 | A、2s | B、2m | C、s+m | D、以上都不对 | A
在正常工作的航向辐射场中测得某点150Hz调制度为30%，那么在该点90Hz的调制度大小为（ ）。 | A、30% | B、50% | C、10% | D、20% | C
增加SBO功率时，空间调制度会（ ）。 | A、增加 | B、减少 | C、为零 | D、不变 | A
为达到最小的空间调制度，在调整SBO相位时，应在SBO通道串接（ ）度线。 | A、30 | B、60 | C、90 | D、180 | C
完成空间调制的设备部件是（ ）。 | A、载波发射机 | B、边带发射机 | C、接收机 | D、天线系统 | C
空间调制是分离辐射的边带波和载波在空间合成的过程，载波射频的周期必须与总边带波所在的RF周期（ ）。 | A、相同 | B、有频差 | C、有相差 | D、小 | A
存在相对相位角时，载波和边带波分量合成不可能出现的是下列情况中的（ ）。 | A、有效空间调制系数增大 | B、检测到的调制波存在已二次谐波为主的谐波 | C、合成波形存在相位调制 | D、平均包络值增加 | A
在ILS状态进近时，航向指针偏左两个点，说明（ ）。 | A、飞机航迹左偏2° | B、飞机航迹右偏2° | C、飞机航迹左偏200米 | D、飞机航迹右偏200米 | B
飞行器按航向台信号在航道左方进近时，接收到音频的关系是（ ）。 | A、90Hz与150Hz音频信号的幅度相等 | B、90Hz幅度小于150Hz的幅度 | C、90Hz幅度大于150Hz的幅度 | D、90Hz与150Hz的幅度没有一定的关系 | C
理想航向道组成（ ）于跑道面的平面。 | A、平行 | B、垂直 | C、倾斜 | D、旋转 | B
航向信标的90Hz和150Hz调制信号在航道上的调制度各是（ ）。 | A、20% | B、40% | C、80% | D、60% | A
理想条件下，面向航向信标天线，在中心线右侧的信号是（ ）。 | A、90Hz调制占优 | B、150Hz调制占优 | C、90Hz与150Hz调制相等 | D、90Hz与150Hz调制都可能占优 | B
在ILS状态进近时，下滑指针在零位以下，说明（ ）。 | A、飞机低于下滑道，飞机应拉升 | B、飞机高于下滑道，飞机应下降 | C、飞机低于下滑道，飞机应下降 | D、飞机高于下滑道，飞机应拉升 | B
在ILS状态进近时，下滑指针偏差上或下两个点，说明（ ）。 | A、飞机偏离下滑道±0.35° | B、飞机偏离下滑道±0.7° | C、飞机偏离下滑道±1.4° | D、飞机偏离下滑道±3° | B
在下滑道90Hz和150Hz音频调制度各为（ ）。 | A、0.2 | B、0.4 | C、0.6 | D、0.8 | B
在下滑信标的下滑道上方的信号是（ ）。 | A、90Hz调制占优 | B、150Hz调制占优 | C、90Hz与150Hz调制相等 | D、90Hz与150Hz调制都可能占优 | A
在下滑天线正前方180度测试点检查时，下滑道上方DDM＝0.0875处应该是（ ）。 | A、90Hz占优，调制度和＝80% | B、150Hz占优，调制度和＝40% | C、150Hz占优，调制度和＝80% | D、90Hz占优，调制度和＝40% | C
捕获效应的原理是接收机在其带宽内只接收解调（ ）。 | A、频率较高的信号 | B、频率较低的信号 | C、信号较强的导航信号 | D、调制度和较高的导航信号 | C
对于捕获效应下滑，飞机下滑接收机在下滑道上能捕捉到（ ）信号。 | A、航向频率 | B、1个频率 | C、2个频率 | D、3个频率 | B
捕获效应下滑台的优点是对各种地形的适应性强，下滑道质量（ ）。 | A、差 | B、好 | C、一般 | D、不稳定 | B
（ ）的原理是接收机在其带宽内只接收解调信号较强的导航信号。 | A、频闪 | B、捕获效应 | C、多普勒 | D、捕捞效应 | B
捕获效应下滑是与（ ）有关的效应。 | A、调制 | B、调频 | C、调相 | D、解调 | D
双频下滑设备两载波的频率间隔为（ ）。 | A、4-32KHz | B、40-320KHz | C、4-32MHz | D、40-320MHz | A
在双频捕获效应的下滑天线阵里，中天线馈送的是（ ）信号。 | A、余隙+CSB | B、CSB+SBO | C、CSB+余隙 | D、SBO+余隙 | B
航向设备发射机中航道CSB与余隙CSB最主要是（ ）不同。 | A、大小 | B、频率 | C、功率 | D、电源 | B
捕获效应的下滑使用的是（ ）系统。 | A、单频 | B、单频、双频都可以 | C、双频 | D、以上都不对 | C
零基准的下滑使用的是（ ）系统。 | A、单频 | B、单频、双频都可以 | C、双频 | D、以上都不对 | A
内指点标在（ ）类着陆标准的机场安装。 | A、I | B、II | C、III | D、II、III | D
ILS系统设备Ⅰ类运行时，决断高度为（ ）。 | A、6米 | B、60米 | C、600米 | D、800米 | B
对于I类仪表着陆系统,航道位置准确度的应为:在跑道入口处,航道位置偏离跑道中心线的距离不大于（ ） | A、±1米 | B、±3米 | C、±7.5米 | D、±10.5米 | D
I类仪表着陆系统的运用性能是（ ）。 | A、跑道能见度不小于800米，决断高度60米 | B、跑道能见度不小于800米，决断高度30米 | C、跑道能见度不小于550米，决断高度60米 | D、跑道能见度不小于550米，决断高度30米 | A
II类仪表着陆系统的运用性能是（ ）。 | A、跑道视程不小于350米，决断高度30米 | B、跑道视程不小于400米，决断高度15米 | C、跑道视程不小于150米，决断高度30米 | D、跑道视程不小于550米，决断高度30米 | A
仪表着陆系统一般由航向台、下滑台和（ ）组成。 | A、NDB台 | B、DVOR台 | C、指点标台 | D、GPS | C
ILS系统是由（ ）组成的。 | A、航向台、下滑台、指点标台 | B、航向台、下滑台、NDB台 | C、航向台、指点标台、NDB台 | D、下滑台、指点标台、NDB台 | A
中指点标距离跑道入口（ ）米。 | A、150±10 | B、1050±150 | C、6500±1500 | D、8000以上 | B
仪表着陆系统一般由（ ）、下滑台和指点标台组成。 | A、NDB台 | B、DVOR台 | C、航向台 | D、GPS | C
II类仪表着陆系统必须安装（ ）。 | A、中指点标台 | B、内指点标台 | C、外指点标台 | D、测距仪台 | B
下滑设备天线的极化方式是（ ）极化。 | A、水平 | B、垂直 | C、圆 | D、椭圆 | A
下滑设备天线有零基准，边带基准和（ ）天线。 | A、鞭状 | B、T型 | C、捕获效应 | D、对数周期 | C
零基准下滑台监控天线设置在（ ）相位点。 | A、90° | B、180° | C、270° | D、360° | B
理想场地上，零基准下滑天线系统中（ ）。 | A、CSB天线高度为SBO天线高度的一半 | B、SBO天线高度为CSB天线高度的一半 | C、CSB天线高度为SBO天线高度相等 | D、CSB天线高度为SBO天线高度的三分之一 | A
在捕获效应型下滑天线系统中，CSB馈给（ ）。 | A、下天线、上天线 | B、中天线 | C、中天线、上天线 | D、下天线、中天线 | D
航向信标位移灵敏度是测得的（ ）与偏离适当基准线的相应横向位移的比率。 | A、调制度差 | B、调制度和 | C、调制度 | D、信号灵敏度 | A
在跑道入口距离中心线105米处，位移灵敏度是（ ）。 | A、固定的 | B、线性变化的 | C、不同的 | D、无规律的 | A
位移灵敏度与（ ）有关。 | A、航道 | B、宽度 | C、方位 | D、距离 | B
航向扇区宽度的标称DDM值为（ ）。 | A、0.155 | B、0.165 | C、0.175 | D、0.145 | A
在附件10要求航向设备提供的DDM值和角位移的变化成线性关系的范围是（ ）。 | A、前向航道线到航道线两边DDM值为0.180的范围内 | B、正负10度范围内 | C、正负35度范围内 | D、正负35度范围外 | A
在进场方向沿着跑道中心延长线，距跑道入口1050米处测得的下滑道上一点为（ ）。 | A、ILS“A”点 | B、ILS“B”点 | C、ILS“C”点 | D、ILS“D”点 | B
ILS“T”点与ILS“B”、“C”点（ ）。 | A、相关 | B、无关 | C、有时相关 | D、有时不相关 | A
ILS基准数据点的高度是（ ）。 | A、应高于15米 | B、15+3米 | C、应低于15米 | D、15-3米 | B
ILS的A点的位置是在进场方向沿着跑道中心延长线，（ ）。 | A、距跑道入口4公里处测得的下滑道上的一点 | B、距跑道入口4海里处测得的下滑道上的一点 | C、距跑道入口4英里处测得的下滑道上的一点 | D、距跑道入口1050米处测得的下滑道上的一点 | B
ILS的E点的位置是（ ）。 | A、在跑道中心线上方4米，从跑道终端向入口方向前进600米的那一点 | B、在跑道中心线上方4米，从跑道入口向航向信标前进600米的那一点 | C、在跑道中心线上方6米，从跑道终端向入口方向前进600米的那一点 | D、在跑道中心线上方6米，从跑道入口终端向终端方向前进600米的那一点 | A
不同机场跑道长度不一样，其航道扇区的角度应该是（ ）。 | A、4度 | B、3度 | C、2度 | D、不同 | D
半航道扇区是在包含航道线的水平面内，由靠近航道线的DDM值等于（ ）的各点轨迹所限定的扇区。 | A、0.05 | B、0.0775 | C、0.0875 | D、0.18 | B
航道扇区是在包含航道线的水平面内，由靠近航道线的DDM值等于（ ）的各点轨迹所限定的扇区。 | A、0.5 | B、0.155 | C、0.175 | D、0.18 | B
在跑道入口左右105米宽度点测试的DDM的数据标准值应为（ ）。 | A、0.155DDM或150μA | B、1.55DDM或1500μA | C、0.015DDM或15μA | D、无法确定标准值 | A
不同机场跑道长度不一样，下滑角为3度时，其下滑道扇区角度应该约为（ ）。 | A、4度 | B、3度 | C、1.4度 | D、不同的 | C
航向信标或下滑信标服务的连续性水平是以不丢失辐射引导信号的（ ）来表示的。 | A、概率 | B、数量 | C、时间 | D、长度 | A
航向信标或下滑信标的完好性水平是以（ ）引导信号的概率来表示的。 | A、不辐射 | B、辐射 | C、断续 | D、连续 | A
航向信标或下滑信标服务的连续性与设备的（ ）相关。 | A、平均无故障时间 | B、数量 | C、性能 | D、利用率 | A
航向信标或下滑信标服务的（ ）与设备的平均无故障时间相关。 | A、连续性 | B、完好性 | C、完整性 | D、正常性 | A
航向信标或下滑信标服务的连续性水平是以（ ）的概率来表示的。 | A、不辐射引导信号 | B、辐射引导信号 | C、不丢失辐射引导信号 | D、连续引导信号 | C
从覆盖区边缘到ILS“A”点，I类ILS航道的弯曲不超过（ ）DDM。 | A、0.023 | B、0.031 | C、0.05 | D、0.155 | B
II类和III类航道ILS“A”点DDM值从（ ）线性下降到ILS“B”点的0.005。 | A、0.023 | B、0.031 | C、0.05 | D、0.155 | B
II类和III类下滑ILS“B”点到ILS基准数据点的DDM值为（ ）。 | A、0.023 | B、0.035 | C、0.05 | D、0.175 | A
I类下滑信标的下滑道弯曲，从覆盖区边缘到ILS的C点不应超过（ ）。 | A、0.015DDM | B、0.030DDM | C、0.035DDM | D、0.010DDM | C
下滑道弯曲在30米的高度上应小于（ ）米. | A、3 | B、5 | C、10 | D、15 | A
下滑近场监控信号具有“反相”特点，指的是（ ）。 | A、90HZ在下半宽占优，而150HZ在上半宽占优 | B、90HZ在上半宽占优，而150HZ在下半宽占优 | C、近场监控天线将接收的信号反相 | D、90HZ与150Hz反相 | A
下滑近场监控天线到天线塔的距离与（ ）、发射频率有关。 | A、天线挂高 | B、下滑台内撤距离 | C、下滑台到跑道中心线距离 | D、发射功率 | A
下滑近场监控天线到天线塔的距离与天线挂高、（ ）有关。 | A、发射频率 | B、下滑台内撤距离 | C、下滑台到跑道中心线距离 | D、发射功率 | A
近场监控信号参数中包括DDM、SDM和（ ）。 | A、SBO | B、CSB | C、RF | D、CLR | C
零基准下滑信标的近场监控天线一般安装在（ ）。 | A、CSB和SBO的同相点 | B、CLR的零点 | C、CSB和SBO的反相点 | D、CSB和CLR的反相点 | C
ILS对数周期天线具有（ ）、增益高、前后辐射比大的特点。 | A、频带宽、波束窄 | B、频带宽、波束宽 | C、频带窄、波束窄 | D、频带窄、波束宽 | A
ILS对数周期天线具有频带宽、波束窄、（ ）的特点。 | A、增益高、前后辐射比大 | B、增益小、前后辐射比大 | C、增益高、前后辐射比小 | D、增益小、前后辐射比小 | A
ILS对数周期天线具有（ ）的特点。 | A、频带宽、波束窄、增益高、前后辐射比大 | B、频带宽、波束窄、增益高、前后辐射比小 | C、频带宽、波束窄、增益小、前后辐射比大 | D、频带宽、波束宽、增益高、前后辐射比大 | A
ILS一般采用（ ）天线。 | A、鞭状 | B、T型 | C、埃尔福特 | D、对数周期 | D
不属于对数周期天线的特点的是( )。 | A、窄频段工作 | B、波瓣较窄、能量集中 | C、前后辐射功率比大 | D、与天线轴线成直角的方向上辐射射频能量很小 | A
ILS系统中不发识别信号的是（ ）设备。 | A、航向 | B、下滑 | C、DME | D、指点标 | B
CSB辐射（ ）波。 | A、调频 | B、调幅 | C、调相 | D、脉冲 | B
CSB与SBO信号（ ）才能完成空间调制。 | A、锁相 | B、无关 | C、叠加 | D、抵消 | A
航向台是由发射机、航向天线阵、（ ） 、控制单元、转换单元、电源器等组成。 | A、监控器 | B、接收机 | C、滤波器 | D、调谐器 | A
航向台是由发射机、监控器、（ ） 、控制单元、转换单元、电源器等组成。 | A、航向天线阵 | B、接收机 | C、滤波器 | D、调谐器 | A
采用不同类型天线系统的下滑信标室内设备（ ）。 | A、相同 | B、不同 | C、只是软件不同 | D、无关 | B
双频下滑设备余隙发射机产生（ ）信号。 | A、90Hz调制 | B、150Hz调制 | C、90+150Hz调制 | D、90-150Hz调制 | B
下滑道告警下限为（ ）。 | A、2.5° | B、2.775° | C、2.875° | D、2.95° | B
下滑台是由（ ）、下滑天线阵、监控器 、控制单元、转换单元、电源器等组成。 | A、发射机 | B、接收机 | C、滤波器 | D、调谐器 | A
下滑台是由发射机、下滑天线阵、监控器 、控制单元、（ ）、电源器等组成。 | A、转换单元 | B、接收机 | C、滤波器 | D、调谐器 | A
CSB信号包含调制信号和（ ）。 | A、载波 | B、谐波 | C、中波 | D、长波 | A
下滑发射机产生下滑信号，由下滑（ ）发射产生下滑道。 | A、天线 | B、边带 | C、功放 | D、馈线 | A
航向下滑发射机都有（ ）组件。 | A、90、150Hz产生器 | B、1020Hz产生器 | C、话音通道 | D、天线倾斜检测器 | A
下滑发射机通常由（ ）组成。 | A、告警组件、信号处理组件、A/D转换组件和识别组件 | B、音频源、射频源、调制功率放大和识别组件 | C、音频源、射频源、调制器和功率放大器 | D、控制单元、转换单元、以及监控器、电源 | C
一般情况下，航向天线阵天线数量多，航道结构比较（ ）。 | A、好 | B、差 | C、复杂 | D、简单 | A
航向天线使用（ ）天线。 | A、对数周期 | B、偶极子 | C、鞭状 | D、T型 | A
航向的CSB、SBO信号经过天线分配单元按一定的（ ）关系分配后，再送到各天线发射。 | A、相位和幅度 | B、相位 | C、幅度 | D、频率和幅度 | A
航向天线阵中航道发射机CSB信号对于左边和右边的天线单元是（ ）馈电。 | A、只馈左边 | B、只馈右边 | C、反相 | D、同相 | D
航向天线阵中航道发射机SBO信号对于左边和右边的天线单元是（ ）馈电。 | A、只馈左边 | B、只馈右边 | C、反相 | D、同相 | C
（ ）型的下滑天线对地形适应性最强，下滑道质量最好，但系统最复杂。 | A、捕获效应 | B、边带基准 | C、零基准 | D、对数周期 | A
相对来说，（ ）型的下滑天线系统最简单，但对地形要求严格，下滑道结构较差。 | A、捕获效应 | B、边带基准 | C、零基准 | D、对数周期 | C
下滑天线使用（ ）天线。 | A、对数周期 | B、偶极子 | C、鞭状 | D、T型 | A
M型下滑信标的天线阵中，（ ）不辐射余隙信号。 | A、上天线 | B、中天线 | C、下天线 | D、三副天线 | B
M型下滑信标中，SBO的合成信号由（ ）辐射的信号合成。 | A、上、中天线 | B、上、下天线 | C、上、中、下天线 | D、中、下天线 | C
航向设备和DVOR设备频段（ ）。 | A、相同 | B、不同 | C、无关 | D、重叠 | A
单频航向设备辐射信号的频谱包含（ ）频率点。 | A、2 | B、3 | C、4 | D、5 | D
航向辐射载波信号波长为（ ）波。 | A、长 | B、厘米 | C、米 | D、千米 | C
航向辐射信号频段为（ ）。 | A、超高频 | B、甚高频 | C、中频 | D、低频 | B
甚高频传播方式为（ ）。 | A、地波 | B、天波 | C、空间波 | D、散射波 | C
下滑辐射信号频谱不包含（ ）Hz信号。 | A、90 | B、150 | C、1020 | D、载波 | C
下滑辐射信号频段在（ ）波段。 | A、L | B、VHF | C、UHF | D、HF | C
采用不同天线系统下滑台辐射信号频谱（ ）。 | A、相同 | B、不同 | C、无关 | D、重叠 | B
下滑辐射载波信号波长为（ ）波。 | A、米 | B、厘米 | C、分米 | D、毫米 | C
下滑信标使用双射频时，两个射频的间隔应该是（ ）。 | A、大于5KHz，小于14KHz | B、大于10KHz，小于32KHz | C、大于4KHz，小于32KHz | D、大于12KHz，小于30KHz | C
国际民航组织规定，双频航向设备的航道、余隙信号的频差是（ ）。 | A、5～14KHZ | B、4～32MHZ | C、4～32KHZ | D、5～14MHZ | A
航向信标的波道间隔是（ ）。 | A、50KHZ | B、150KHZ | C、5～14KHZ | D、4～32KHZ | A
下滑信标的波道间隔是（ ）。 | A、50KHZ | B、150KHZ | C、5～14KHZ | D、4～32KHZ | B
航向信标的工作频段为（ ）MHz。 | A、108 – 111.975 | B、112 - 118 | C、118 - 136 | D、328.6 – 335.4 | A
下滑信标的工作频段为（ ）MHz。 | A、108 – 111.975 | B、112 - 118 | C、118 - 136 | D、328.6 – 335.4 | D
调制在航向和下滑设备载波上的调制信号频率（ ）Hz。 | A、90 | B、150 | C、90和150 | D、90或150 | C
对于III类性能的双频航向信标，同一音频的锁相相位为（ ）度。 | A、10 | B、20 | C、30 | D、40 | A
Ⅰ类航向信标的90Hz导航音频的调制深度容限为（ ）。 | A、±1% | B、±2% | C、±3% | D、±4% | B
CSB的调制信号是（ ）。 | A、90＋150Hz | B、30－150Hz | C、150－90Hz | D、60－90Hz | A
增加90和150音频调制度相同的数值，会影响哪个参数。（ ） | A、射频电平 | B、调制度和 | C、航道宽度 | D、航道DDM | B
航道宽度等于（ ）。 | A、航道扇区 | B、航道 | C、3° | D、0.155DDM | A
Ⅰ类航道宽度容限为（ ）。 | A、±15% | B、±16% | C、±17% | D、±18% | C
ILS下滑道扇区位于包含ILS下滑道的（ ）面内。 | A、水平 | B、垂直 | C、平行 | D、旋转 | B
校飞时航道宽度窄于标准值,应做( )调整。 | A、增大SBO功率 | B、减小SBO功率 | C、调整射频平衡旋钮 | D、调整射频相位 | B
航向信标航道宽度为7°，当DDM为12.8%时，与跑道中心线的夹角为（ ）。 | A、2.89° | B、4.96° | C、2.56° | D.5.12° | A
航向设备单音频调制度为（ ）。 | A、0.2 | B、0.4 | C、0.6 | D、0.8 | A
下滑设备单音频调制度为（ ）。 | A、0.2 | B、0.4 | C、0.6 | D、0.8 | B
下滑设备调制度和为（ ）。 | A、0.2 | B、0.4 | C、0.6 | D、0.8 | D
航向设备调制度和为（ ）。 | A、0.2 | B、0.4 | C、0.6 | D、0.8 | B
90音频调制度为22%，150音频调制度为18%，则SDM为（ ）。 | A、0.040SDM | B、0.040DDM | C、4% | D、40% | D
国际民航组织规定，ILS下滑角一般应该是（ ）。 | A、大于3° | B、小于3° | C、等于3° | D、不确定 | C
航向道位于（ ）。 | A、跑道中心线 | B、跑道左侧 | C、跑道右侧 | D、跑道垂直线 | A
航向道标称值为（ ）DDM。 | A、0 | B、0.1 | C、0.05 | D、0.15 | A
下滑道标称值为（ ）DDM。 | A、0 | B、0.1 | C、0.05 | D、0.15 | A
增加150音频调制度，航道线会（ ）。 | A、不变 | B、弯曲 | C、向右移 | D、向左移 | D
仪表着陆系统常将国际莫尔斯电码字母（ ）放在识别码前面 | A、W | B、I | C、L | D、S | B
仪表着陆系统的识别信号的工作频率是（ ）HZ。 | A、90 | B、150 | C、1020 | D、1350 | C
识别信号由（ ）个字母组成。 | A、1或2 | B、2或3 | C、3或4 | D、4以上 | B
航向信标的识别码的发射速率为（ ）。 | A、每分钟7个字 | B、每分钟6个字 | C、每分钟5个字 | D、每分钟4个字 | A
ILS与DME配合使用时，识别码的分配关系是（ ）。 | A、1:1 | B、2:1 | C、3:1 | D、4:1 | C
I类航向信标在基准数据点处平均航道线偏移跑道中心线的位移不能大于（ ）米。 | A、5 | B、7.5 | C、8.5 | D、10.5 | D
II类航向信标在基准数据点处平均航道线偏移跑道中心线的位移不能大于（ ）米。 | A、5 | B、7.5 | C、8.5 | D、10.5 | B
I类航向信标在基准数据点处平均航道线偏移跑道中心线的DDM值不能大于（ ）。 | A、0.01 | B、0.015 | C、0.05 | D、0.155 | B
III类航向信标在基准数据点处平均航道线偏移跑道中心线的位移不能大于（ ）米。 | A、3 | B、7.5 | C、8.5 | D、10.5 | A
当下滑角为3度时，Ⅰ类下滑角容差为（ ）。 | A、2.75度~3.25度 | B、2.775度~3.225度 | C、2.8度~3.2度 | D、2.95度~3.05度 | B
航向发射机的相位调整可以通过（ ）来进行。 | A、移相器 | B、功分器 | C、电位器 | D、衰减器 | A
航向发射机的相位调到最佳时，宽度DDM值是（ ）。 | A、最大 | B、最小 | C、0.155 | D、不确定 | A
下滑信标初装统调时，通常用（ ）进行外场对相。 | A、PIR | B、矢量电压表 | C、综合测试仪 | D、频谱仪 | A
在一套正常工作的ILS辐射场中，在不同的接收机位置，分离辐射的SBO与CSB中的总边带分量的相位关系是( )。 | A、总是同相 | B、总是反相 | C、可以有0-360度之间任何相差 | D、以上都不对 | C
下滑天线的偏置，主要是为了（ ）。 | A、减小近距离的相位误差 | B、减小远距离的相位误差 | C、减小近距离的调制度差 | D、减小远距离的调制度差 | A
航向信标监控器宽度告警的门限是（ ）来调整的。 | A、根据宽度校飞的宽、窄告警结果 | B、根据地面测试结果 | C、根据设备性能 | D、根据校飞时的校直告警结果 | A
下滑信标的宽度是通过（ ）来调整的。 | A、改变SBO功率 | B、改变CSB功率 | C、改变SBO相位 | D、改变CSB相位 | A
下滑信标的宽度偏窄时，应（ ）。 | A、减小SBO功率 | B、增大SBO功率 | C、减小CSB功率 | D、增大CSB功率 | A
监控器正常，当监控器显示宽度DDM值从0.155上升到0.180,说明宽度变（ ）。 | A、宽 | B、窄 | C、不变 | D、无法判断 | B
在SBO功率不变的情况下，减小CSB功率，将使航道宽度（ ）。 | A、变窄 | B、变宽 | C、不变 | D、无法判断 | A
调整航向发射机的CSB功率，主要是调整（ ）。 | A、射频源的输出 | B、90+150的包络大小 | C、90-150的包络大小 | D、功放管调制电平的大小 | D
调整航向发射机的调制度，主要是调整（ ）。 | A、射频源的输出 | B、90+150的包络大小 | C、90-150的包络大小 | D、功放管调制电平的大小 | B
校飞飞机反映下滑角偏大时，应（ ）。 | A、增大90Hz调制音频、减小150Hz调制音频 | B、增大150Hz调制音频、减小90Hz调制音频 | C、增大90Hz调制音频、增大150Hz调制音频 | D、减小90Hz调制音频、减小150Hz调制音频 | A
可直接导致航向发射机关机转换到备机的告警参数有（ ）。 | A、射频电平告警、航道告警、近场监控告警、识别告警 | B、宽度告警、航道告警、近场监控告警、市电告警 | C、宽度告警、航道告警、市电告警、识别告警 | D、宽度告警、航道告警、障碍灯告警、射频电平告警 | A
单频系统的航向信标，当输出功率降低到额定值的（ ）时，监控器应告警并停止发射。 | A、90％ | B、80％ | C、75％ | D、50％ | D
航向信标日常维护工作通常不包括（ ）。 | A、检查机房温度、湿度 | B、检查市电 | C、记录设备主要工作参数 | D、对直流电瓶进行放电检查 | D
下滑信标日常维护工作通常不包括（ ）。 | A、检查机房温度、湿度 | B、检查市电 | C、记录设备主要工作参数 | D、外场测试 | D
航向信标的外场测试一般在（ ）进行。 | A、日常维护 | B、定期维护或特殊需要 | C、设备校飞时 | D、初装调试 | B
I类航向信标外场测试一般（ ）进行一次。 | A、每周 | B、每年 | C、每月 | D、每季度 | C
关于航向场型测试正确的概念为（ ）。 | A、航向信号只在天上，地面测试没有任何意义 | B、飞行校验后，在相关测试点做好测量和记录，做为维护的基准参考数据 | C、在跑道入口左右105米宽度点测试的DDM值是0.015DDM或15μA | D、设备没有告警的情况下，在跑道入口中心线上测得DDM值是0.005DDM或5μA时应该赶紧发航行通告关闭ILS设备 | B
下滑信标载波通道故障时，通常引起（ ）告警。 | A、射频电平、SDM、宽度DDM | B、射频电平、SDM、近场DDM | C、射频电平、SDM、航道DDM | D、航道DDM、SDM、宽度DDM | A
航向信标TX1、TX2均出现射频电平、SDM、宽度DDM等告警，应首先检查（ ）。 | A、机房到分配箱的CSB电缆 | B、机房到分配箱的SBO电缆 | C、电源系统 | D、外场干扰 | A
下滑信标TX1、TX2均出现宽度DDM等告警，应首先检查（ ）。 | A、机房到分配箱的CSB电缆 | B、机房到分配箱的SBO电缆 | C、电源系统 | D、外场干扰 | B
可直接导致下滑发射机关机转换到备机的告警参数有（ ）。 | A、市电告警、下滑道告警、近场监控告警、识别告警 | B、宽度告警、下滑道告警、近场监控告警、识别告警 | C、宽度告警、下滑道告警、远场监控告警、射频电平告警 | D、宽度告警、下滑道告警、近场监控告警、射频电平告警 | D
M型下滑上天线电缆未接，监控器显示的监控信号中变化最明显的是（ ）。 | A、NF信号告警 | B、CL、NF、CLR信号告警 | C、DS和CLR信号告警 | D、CL、DS、NF、CLR信号告警 | B
下滑台天线前方保护区的草长高之后，会引起下滑角（ ）。 | A、升高 | B、降低 | C、不变 | D、不确定 | A
（ ）较容易受到调频广播电台的干扰。 | A、航向信标 | B、下滑信标 | C、DME | D、NDB | A
当ILS设备信号不稳时，通常可用（ ）来检查是否受到干扰。 | A、频谱仪 | B、矢量电压表 | C、频率计 | D、示波器 | A
有车辆进入下滑台天线前方保护区活动，会引起（ ）。 | A、下滑角升高 | B、下滑角降低 | C、下滑道不变 | D、下滑道抖动 | D
下滑台天线前方保护区的草长高之后，下列监控参数中变化最明显的是（ ）。 | A、CL | B、DS | C、CLR | D、NF | D
DME在给飞机提供距离信息时，一般是（ ）。 | A、飞机到台的水平距离，单位为海里 | B、飞机到台的水平距离，单位为千米 | C、飞机到台的斜距，单位为海里 | D、飞机到台的斜距，单位为千米 | D
测距机的测量原理是测量（ ）。 | A、询问信号和回答信号之间的延迟时间 | B、测距机接收和发射信号之间的延迟时间 | C、询问信号到达地面应答机的单程的延迟时间 | D、询问信号到达地面应答机的双程的延迟时间 | D
一架飞行在1万米高空，距离地面DME台水平距离为25NM的飞机，其机上DME距离显示器显示的距离（ ）。 | A、25NM | B、＜25NM | C、＞25NM | D、大于飞机到DME台的斜距 | C
飞机接收DME的信号完成定位，并且要消除定位的双值性，则飞机至少应同时接收（ ）DME台的信号。 | A、3个 | B、2个 | C、1个 | D、4个 | A
DME系统主要由两个部分组成，安装在航空器上的一般叫做（ ）。 | A、应答器 | B、询问器 | C、询问应答器 | D、都不是 | B
DME设置在离跑道着陆点外延长线上150米处，该台如果要提供飞机离跑道着陆点距离，则系统延迟时间为（ ）。 | A、49us | B、51us | C、49.5us | D、50.5us | B
根据斜距的计算公式，当DME台测量出的距离偏大时，我们应当（ ）。 | A、增大DME的系统延时 | B、减小DME的系统延时 | C、调整飞机计算机的程序，而对DME台不做任何调整 | D、调整机载询问器的延时 | B
如果DME的系统延时设置的数值偏大，会（ ）。 | A、使测量出的距离等于实际距离 | B、使测量出的距离小于实际距离 | C、使测量出的距离大于实际距离 | D、不确定 | C
如果DME的系统延时设置的数值偏小，会（ ）。 | A、使测量出的距离等于实际距离 | B、使测量出的距离小于实际距离 | C、使测量出的距离大于实际距离 | D、不确定 | B
一般DME的系统延时时间为（ ）。 | A、12us | B、30us | C、50us | D、60us | C
飞机在搜索状态时发射机的询问脉冲数比跟踪状态时（ ）。 | A、较多 | B、较少 | C、一样多 | D、无法确定 | A
DME机载询问机的四个工作阶段是（ ）。 | A、自动等待/搜索/跟踪/记忆 | B、自动等待/记忆/搜索/跟踪 | C、搜索/自动等待/跟踪/记忆 | D、搜索/跟踪/自动等待/记忆 | A
一个DME的换机时间为6S，则在此期间原本接收此DME服务的飞机的机载询问器工作于（ ）。 | A、自动等待阶段 | B、搜索阶段 | C、跟踪阶段 | D、记忆阶段 | D
当询问器发出询问脉冲，要经历哪两个阶段，才能给出距离指示（ ）。 | A、发射和接收 | B、搜索和跟踪 | C、译码和编码 | D、搜索和记忆 | B
飞机处于记忆状态持续（ ）仍不能收到有效的应答信号，则询问器将转为搜索状态。 | A、8～24秒 | B、4～12秒 | C、3～8秒 | D、20～30秒 | B
频闪效应是指（ ）。 | A、飞机发射的询问脉冲对里的两个脉冲之间的间隔是随机的 | B、飞机发射的询问信号里两个询问脉冲对之间间隔是随机的 | C、一架飞机的询问器工作在跟踪阶段与记忆阶段是随机的 | D、地面应答器发射应答信号还是识别信号是随机的 | B
频闪仪利用（ ）探测回答脉冲被重复接收的延迟。 | A、延迟符合电路 | B、比较器 | C、鉴频器 | D、延迟告警电路 | A
频闪过程寻找询问脉冲和延迟的回答脉冲之间的符合，称为（ ）。 | A、探测操作 | B、查找操作 | C、搜索操作 | D、延迟操作 | C
频闪搜索过程中，机载发射机以每秒（ ）的速率询问地面信标。 | A、50-100脉冲对 | B、10-50脉冲对 | C、100-200脉冲对 | D、120-150脉冲对 | D
DME接收机的预选器实际是以询问频率为中心的（ ）滤波器。 | A、直通 | B、带通 | C、低通 | D、高通 | B
DME环流器的作用是（ ）。 | A、选择信号 | B、收发隔离 | C、放大信号 | D、抑制镜像干扰 | B
测距仪中预选器的作用是（ ）以保护接收机。 | A、收发隔离 | B、放大信号 | C、衰减发射机泄漏功率 | D、视频处理 | C
有关接收机预选滤波器的论述中，正确的是（ ）。 | A、预选滤波器是以应答频率为中心的带通滤波器 | B、使用预选滤波器的目的是抑制邻近波道的干扰 | C、使用预选滤波器主要是为了抑制镜象频率 | D、衰减泄漏的回答功率不是使用预选滤波器的目的 | C
为了抑制邻近波道干扰，DME主要（ ）。 | A、由中放电路对数特性加以抑制 | B、由中放电路中二次混频后的窄带滤波器实现 | C、由中放电路中具有高斯特性的选频回路实现 | D、由接收机预选滤波器抑制 | B
DME的信号产生器的测试频率Fo±160KHz或Fo±200KHz，是用于测试（ ）。 | A、频谱 | B、接收灵敏度 | C、带宽 | D、邻近通道抑制 | C
DME的信号产生器的测试频率Fo±900KHz，是用于测试（ ）。 | A、频谱 | B、接收灵敏度 | C、带宽 | D、邻近通道抑制 | D
DME第一混频器的本振频率是（ ）。 | A、DME对应的询问频率 | B、频率63MHz的信号 | C、DME的应答频率 | D、频率1350Hz的信号 | C
DME接收机中频频率为（ ）。 | A、60Mhz | B、63Mhz | C、65Mhz | D、66Mhz | B
DME接收机中频频率是通过（ ）得到的。 | A、接收机本振和询问信号混频 | B、接收机本振和应答信号混频 | C、接收机预选器选频 | D、接收机直接产生的 | A
关于DME接收机中频频率，以下说法正确的是（ ）。 | A、不同DME的中频频率是相同的 | B、中频由发射机本振和应答信号混频得到 | C、为了得到接收机中频，不同DME设备的本振必须相同 | D、接收机中频输出送给双脉冲译码器 | A
接收机采用对数中放的目的是（ ）。 | A、防止波形的幅度失真 | B、抑制邻近波道的干扰 | C、保证接收机的带宽 | D、使接收机有较高的增益 | A
（ ）不是接收机采用对数中放的目的。 | A、防止波形的幅度失真 | B、扩大接收机的动态接收范围 | C、不会对大输入信号限幅而造成幅度失真 | D、降低噪声 | D
DME寂静时间是（ ）后对外部询问不予处理的时间。 | A、询问译码结束 | B、询问定时 | C、应答编码第一个脉冲 | D、发射应答结束 | A
DME寂静时间一般设为（ ）。 | A、60us | B、70us | C、55us | D、63us | A
关于DME寂静时间，以下说法不正确的是（ ）。 | A、越长越好 | B、长短设置需要兼顾应答效率 | C、长短不影响应答率 | D、不同设备设置可能不同 | A
寂静时间是指应答器的接收机在收到一对（ ）并产生译码脉冲后的一段封闭时间。 | A、无效询问脉冲对 | B、有效询问脉冲对 | C、任何形式脉冲对 | D、识别脉冲 | B
DME在寂静时间内（ ）。 | A、对近距离飞机的询问产生应答 | B、对任何询问都不产生应答 | C、对识别询问产生识别应答 | D、不确定 | B
DME应答器发射机采用“主振--放大式”结构，其主振频率来自（ ）。 | A、发射机自身的振荡源 | B、接收机的振荡源 | C、测试询问器 | D、1000WRF放大器 | B
按照ICAO要求，DME地面应答机由（ ）组成。 | A、接收机/发射机/监视器 | B、接收机/发射机/控制器 | C、接收机/发射机/监视器/控制器 | D、接收机/发射机 | C
DME应答器（ ）。 | A、优先发射填充脉冲 | B、优先发射识别码 | C、优先发射应答 | D、有询问必有应答 | B
DME是通过（ ）来获取距离信息的。 | A、测量无线电脉冲信号的相位 | B、测量无线电脉冲信号在空间的传播时间 | C、测量脉冲信号的峰值幅度 | D、测量脉冲信号的载波频率 | B
DME系统是通过（ ），给装有相应设备的航空器提供连续的斜距。 | A、机载询问器的询问和地面应答器的应答后 | B、地面询问器的询问和机载应答器的应答后 | C、机载询问器和地面询问器的双重询问后 | D、机载应答器和地面应答器的双重应答后 | A
SDES、LDES、和寂静时间的设置和调整应在DME的（ ）中进行。 | A、接收机 | B、控制单元 | C、监视器 | D、发射机 | A
DME长距回波是指接收机（ ）过后出现的回波干扰。 | A、译码结束 | B、寂静期 | C、编码开始 | D、译码开始 | B
关于DME长距离回波，下面表述正确的是（ ）。 | A、长距回波是指除直达询问外的其他询问信号 | B、长距回波一般落在系统延时时间内 | C、超出寂静时间之外到达的询问信号可能会触发长距回波抑制电路 | D、长距回波抑制主要是延长脉冲间隔 | C
当回波落在第二脉冲附近时，应使用（ ）。 | A、长距回波抑制 | B、短距回波抑制 | C、长距回波抑制或短距回波抑制 | D、以上都不对 | B
超出寂静时间之外到达的询问信号可能会触发（ ）。 | A、长距回波抑制 | B、短距回波抑制 | C、长距回波抑制或短距回波抑制 | D、以上都不对 | A
在测距机中，当应答机转发询问的应答小于某一规定数值时，为了维持空间最小应答率，发射（ ）。 | A、识别码 | B、应答编码 | C、填充脉冲 | D、莫尔斯码 | C
DME设备产生随机填充脉冲的主要作用是（ ）。 | A、维持信标的功率 | B、维持信标的最低应答率 | C、保护发射机 | D、抗干扰 | B
DME设备产生随机填充脉冲的数量由（ ）决定。 | A、译码脉冲数量 | B、接收机的灵敏度 | C、接收机的增益 | D、空域飞机的数量 | A
某DME的最小和最大应答脉冲对700和2700，若应答器在1秒钟之内检测到的有效询问脉冲对300对，这时发射的填充脉冲对的数量是（ ）。 | A、2400对 | B、400对 | C、700对 | D、1000对 | B
DME的最小和最大应答脉冲对700和2700，若应答器在1秒钟之内检测到的有效询问脉冲对1350对，这时发射的填充脉冲对的数量是（ ）。 | A、2400对 | B、400对 | C、700对 | D、0对 | D
DME发射脉冲的优先顺序按从高到底排列为（ ）。 | A、识别脉冲、填充脉冲、应答脉冲 | B、识别脉冲、应答脉冲、填充脉冲 | C、应答脉冲、识别脉冲、填充脉冲 | D、应答脉冲、填充脉冲、识别脉冲 | B
DME发射识别脉冲时，（ ）。 | A、仍对飞机询问应答 | B、仍发射填充脉冲 | C、不对飞机询问应答 | D、不接受飞机询问 | C
关于DME发射脉冲的说法，正确的是（ ）。 | A、识别脉冲优先 | B、填充脉冲数量一定 | C、发射脉冲时不接收询问 | D、发射脉冲不中断 | A
DME发射脉冲的优先权最高为（ ）。 | A、识别脉冲 | B、应答脉冲 | C、填充脉冲 | D、不确定 | A
DME发射脉冲的优先权最低为（ ）。 | A、识别脉冲 | B、应答脉冲 | C、填充脉冲 | D、不确定 | C
DME与VOR合装时，识别信号码（ ）。 | A、可以由DME和VOR各自独立发送 | B、必须由VOR统一发送 | C、必须由DME或VOR统一发送 | D、不确定 | C
当DME和VOR或ILS合装时，使用相同识别信号，其发射比例为（ ）。 | A、1：1 | B、1：3 | C、1：4 | D、1：2 | B
在DME的252个波道中，当DME与VOR、ILS联用时，使用的波道有（ ）。 | A、200个 | B、100个 | C、52个 | D、120个 | B
下列说法中错误的是（ ）。 | A、当DME和VOR或ILS合装时，使用相同识别信号，其发射比例为1：3 | B、在没有VHF设备合装时，DME需要发射识别信号 | C、DME与VOR合装时，识别信号码必须由DME或VOR统一发送 | D、DME一般自己没有识别码产生器，要靠VOR或ILS提供 | D
按ICAO附件十的规定，每秒发射（ ）个回答脉冲是地面测距设备的最大回答能力。 | A、700±90个 | B、1000±90个 | C、2700±90个 | D、3600±90个 | C
如果应答率已达到最大值，这时地面应答器发出的脉冲对中没有（ ）。 | A、识别信号脉冲对 | B、填充脉冲对 | C、编码脉冲对 | D、应答脉冲对 | B
《附件10》规定的地面应答器的发射速率，不得少于（ ）。 | A、945对/秒 | B、700对/秒 | C、1000对/秒 | D、1200对/秒 | B
单位时间测量地面测距设备转发测试询问－回答数定义为（ ）。 | A、测试询问－回答率 | B、询问率 | C、回答效率 | D、回答率 | D
应答效率是指应答机发射的应答数与其所收到的有效询问总数的（ ）。 | A、差乘以100% | B、比值乘以100% | C、乘积乘以100% | D、和乘以100% | B
国际民航公约《附件10》规定，地面DME的应答效率至少应为（ ）。 | A、60% | B、70% | C、80% | D、90% | B
DME信标的寂静时间越长,信标的应答效率（ ）。 | A、 越小 | B、越大 | C、不受影响 | D、不确定 | A
应答效率是在单位时间内那种信号和单位时间内询问数之比（ ）。 | A、应答机所有的应答 | B、应答机转发的询问应答 | C、应答机发射填充脉冲数 | D、不确定 | B
DME 脉冲采用钟形脉冲的优点在于（ ）。 | A、频谱窄，有利于提高发射机工作效率 | B、频谱窄，有利于提高接收机灵敏度 | C、频谱窄，有利于提高邻近通道抑制 | D、频谱窄，能量集中 | C
DME发射的射频脉冲的包络为( )。 | A、矩形脉冲 | B、正弦脉冲 | C、钟形脉冲 | D、任意 | C
DME接收机必须包括（ ）等。 | A、预选器、混频器、中频放大电路、视频放大电路、延时和调制电路 | B、预选器、混频器、中频放大电路、视频放大电路、延时和译码电路 | C、预选器、混频器、中频放大电路、视频放大电路、高斯脉冲产生器和译码电路 | D、预选器、混频器、中频放大电路、视频放大电路、延时和高斯脉冲产生器 | B
DME的询问信号经过环流器、预选器、第一混频后到（ ）才产生对数和通道视频。 | A、视频处理 | B、中频放大 | C、译码 | D、编码 | B
DME的询问信号经过环流器、预选器、第一混频后到中频放大才产生（ ）。 | A、对数和通道视频 | B、应答脉冲 | C、询问脉冲 | D、高斯脉冲 | A
以下哪部分不属于DME的组成部分（ ）。 | A、100W RF调制放大器 | B、接收视频组件 | C、测试询问器 | D、边带信号振荡器 | D
DME的接收机包括预选器、高放、（ ）、中放、接收机视频主板。 | A、振荡器 | B、低放 | C、混频器 | D、100W RF调制放大器 | C
DME应答发射机调制信号产生流程是（ ）。 | A、询问译码-编码器触发-调制脉冲形成器-功放调制放大器 | B、调制脉冲形成器-询问译码-编码器触发-功放调制放大器 | C、功放调制放大器-询问译码-编码器触发-调制脉冲形成器 | D、编码器触发-询问译码-调制脉冲形成器-功放调制放大器 | A
关于DME应答发射机的说法不正确的是（ ）。 | A、产生的射频信号送给接收机 | B、由多级功放组成 | C、完成发射脉冲的调制 | D、采用环流器隔离收、发信号 | A
DME应答发射机可以没有的部件是（ ）。 | A、询问脉冲译码器 | B、由多级功放组成 | C、射频放大器 | D、脉冲调制电路 | A
1KW_DME的发射机主要由前置放大器、末级放大器以及（ ）组件组成。 | A、输出放大器 | B、1KW功放 | C、射频放大器 | D、脉冲调制电路 | B
DME接收机的工作过程是：放大--解调--（ ）--产生应答触发脉冲。 | A、编码 | B、比较 | C、模数变换 | D、译码 | D
DME监视器可以监视6个参数，以下哪一个不是（ ）。 | A、峰值功率 | B、应答延迟 | C、应答率 | D、最大应答率 | D
DME测试询问器可以对信标的7个参数进行测量，下面哪一个不是（ ）。 | A、信标的固定延时 | B、寂静时间 | C、信标的最大应答率 | D、应答射频脉冲的峰值功率 | B
DME监视器监视的6个参数中，只有一个参数的监视信号不是从测试询问器送来的，它是（ ） | A、峰值功率 | B、应答延迟 | C、应答效率 | D、识别码 | A
地面测距设备的监视器作用是监视设备的（ ）。 | A、设备回答性能参数故障 | B、各电路板的故障 | C、外部询问参数的正确与否 | D、遥控设备故障的好坏 | A
（ ）是DME接收机采用对数中放的目的之一。 | A、防止波形的幅度失真 | B、抑制邻近波道的干扰 | C、保证接收机的带宽 | D、使接收机有较高的增益 | A
在DME接收机中，采用对数中频放大器的原因之一是（ ）。 | A、使接收机具有较高的灵敏度，从而能增大DME系统的工作距离 | B、使接收机具有较低的噪声，以降低噪声系数 | C、使接收机具有较高的增益，以提高信噪比 | D、使接收机具有较大的动态范围，这样就能保证在整个工作距离上接收机不过载 | D
在DME接收机中，采用对数中频放大器的原因之一是（ ）。 | A、使接收机具有较高的灵敏度，从而能增大DME系统的工作距离 | B、使接收机具有较低的噪声，以降低噪声系数 | C、使接收机具有较高的增益，以提高信噪比 | D、可以方便确定脉冲宽度参考点 | D
DME接收机中放输出的信号是：对数视频和（ ）。 | A、询问脉冲 | B、识别信号 | C、通道视频 | D、中频信号 | C
DME视频处理单元是通过控制（ ）以达到控制接收机的过响应的。 | A、接收机中放的增益 | B、接收机中放的功率 | C、接收机高放的增益 | D、接收机高放的功率 | A
关于1KW DME和100W DME，下面哪一种说法是正确的（ ）。 | A、1KW DME有1KW功放，而100W DME没有这个组件 | B、1KW DME没有100W功放这个组件，而100W DME有这个组件 | C、KW DME和100W DME都是在100W功放组件中用准高斯脉冲对对射频脉冲调制的 | D、1KW DME和100W DME在组成上没有任何区别，只是在1KW功放组件上跳线设置有所不同 | A
DME 100W射频放大器组件中调制波形产生器产生（ ）,该脉冲加于接收机视频主板，在发射机发射应答脉冲期间抑制接收机工作。 | A、询问脉冲 | B、中频信号 | C、识别信号 | D、接收机抑制脉冲 | D
RF高斯波形采用集电极调制，则准高斯脉冲应加入三极管的（ ）。 | A、基极 | B、集电极 | C、射极 | D、都可以 | B
DME 100W功率放大器中调制波形产生器的准高斯波形是采用（ ）产生的。 | A、积分 | B、微分 | C、折线逼近法 | D、D/A转换法 | C
DME地面应答频率范围为（ ）。 | A、1025—1150MHz | B、1151-1213MHz | C、962—1213MHz | D、962—1150MHz | C
DME每两个相邻波道的询问频率相差（ ）MHz。 | A、0.5 | B、1 | C、63 | D、126 | B
DME每个波道的应答和询问频率相差（ ）MHz。 | A、0.5 | B、1 | C、63 | D、126 | C
DME的询问频率范围是（ ）。 | A、962-1150MHZ | B、962-1213MHZ | C、1025-1150MHZ | D、962-2520MHZ | C
DME系统共有（ ）个应答频率。 | A、126 | B、152 | C、252 | D、262 | C
DME/N所用的工作模式为（ ）。 | A、X模式或Y模式 | B、X模式或W模式 | C、X模式或Z模式 | D、W模式或Z模式 | A
波道为78X与78Y的两个DME台，它们的应答频率之差为（ ）。 | A、1MHz | B、63MHz | C、126MHz | D、127MHz | C
工作在X波道的DME询问频率为1086MHZ它的应答频率为（ ）。 | A、1086MHZ | B、1154MHZ | C、1149MHZ | D、1023MHZ | D
DME分别有的（ ）个X波道和（ ）个Y波道。 | A、126，126 | B、152,152 | C、252,252 | D、262,262 | A
DME天线发射信号的极化方式是( )。 | A、圆极化 | B、椭圆极化 | C、垂直极化 | D、水平极化 | C
DME机载询问器天线的极化方式为（ ）。 | A、圆极化 | B、椭圆极化 | C、垂直极化 | D、水平极化 | C
DME天线在水平面上的辐射场型为（ ）。 | A、圆形 | B、倒置的“8”字型 | C、心形 | D、高斯波形 | A
DME的脉冲间隔是由（ ）确定的。 | A、脉冲前沿半幅度点之间 | B、脉冲前沿10%幅度点之间 | C、脉冲后沿半幅度点之间 | D、脉冲后沿10%幅度点之间 | A
X波道DME的应答脉冲间隔是（ ）。 | A、12μs±0.25μs | B、30μs±0.25μs | C、30μs±0.5μs | D、12μs±1μs | A
DME接收的脉冲信号的（ ）准确与否将决定能否正常译码。 | A、脉冲下降沿 | B、脉冲间隔 | C、脉冲宽度 | D、脉冲上升沿 | B
X、Y两种模式的询问脉冲对间隔标称值分别为（ ）。 | A、36μs、12μs | B、30μs、12μs | C、12μs、30μs | D、12μs、36μs | D
Y模式的应答脉冲对间隔标称值为（ ）。 | A、36μs | B、30μs | C、12μs | D、50μs | B
DME发射高斯脉冲的下降时间一般为（ ），是以幅度的90%--10%为计时点。 | A、2.5μs | B、3.6μs | C、1.5μs | D、4.5μs | A
DME发射高斯脉冲的下降时间一般为2.5μs，是以幅度的（ ）为计时点。 | A、90%--10% | B、95%--5% | C、50%--10% | D、90%--50% | A
DME发射高斯脉冲的上升降时间一般不超过（ ）。 | A、1μs | B、3.6μs | C、3μs | D、4.5μs | C
（ ）不影响测距的准确性。 | A、脉冲上升沿抖动 | B、脉冲下降沿抖动 | C、询问脉冲被限幅 | D、系统延迟的变化 | B
DME发射高斯脉冲的上升时间一般为2.5μs，是以幅度的（ ）为计时点。 | A、10%--90% | B、5%--95% | C、10%--50% | D、50%--80% | A
DME脉冲宽度是由（ ）的时间决定的。 | A、脉冲前后沿10%幅度点之间 | B、脉冲前后沿半幅度点之间 | C、脉冲前后沿90%幅度点之间 | D、脉冲前沿10%后沿90%幅度点之间 | B
DME脉冲宽度容限是（ ）。 | A、3.5±0.5us | B、3.5±0.25us | C、2.5±0.5us | D、2.5±0.5us | A
关于DME系统延时时间，说法不正确的是（ ）。 | A、可以改变 | B、航路DME一般设为50us | C、接收机中设置 | D、误差允许±0.5us | D
我们通常将DME的系统延时设定为（ ）。 | A、12us | B、30us | C、50us | D、60us | C
已知一个DME台的工作波道为62Y，一架飞机发出的询问脉冲对的脉冲间隔为36µs，则该DME台针对这架飞机的应答脉冲对的脉冲间隔为（ ）。 | A、12us | B、30us | C、36us | D、60us | B
DME接收机检测到询问信号的数目超出门限时，会（ ）接收机机灵敏度。 | A、升高 | B、降低 | C、不变 | D、改变 | B
当应答器的负荷超过最大发射速率的90%时，应答器将（ ），以限制应答器的应答。 | A、自动增加发射功率 | B、自动降低接收机的灵敏度 | C、自动减少作用距离 | D、自动降低发射功率 | B
在DME的覆盖区内，应答器的处理容量最大应能为（ ）飞机服务。 | A、120架 | B、100架 | C、80架 | D、200架 | B
当询问的飞机多于100架时，应答器将（ ），以保持对最近的100架飞机询问的应答。 | A、自动增加发射功率 | B、自动降低接收机的灵敏度 | C、自动减少作用距离 | D、自动降低发射功率 | B
DME与ILS合装时，DME一般与（ ）合装。 | A、航向台 | B、指点标台 | C、下滑台 | D、VOR台 | C
DME天线系统输入阻抗为不平衡（ ）。 | A、25Ω | B、50Ω | C、75Ω | D、100Ω | B
DME与VOR合装时，DME天线一般安装在（ ）。 | A、与VOR中央天线合装 | B、在VOR中央天线与边带天线之间 | C、VOR边带天线外侧 | D、与VOR监控天线合装 | C
目前，DME天线一般（ ）安装。 | A、水平 | B、水平或垂直 | C、45度倾斜 | D、垂直 | D
在飞行校验中，若校飞员反映DME测量距离偏小，则地面调试人员应该（ ）。 | A、增大脉冲间隔 | B、增大系统延时 | C、减小脉冲间隔 | D、减小系统延时 | B
地面测距设备规定的系统延时的容限为（ ）。 | A、50±1μs | B、50±0.9μs | C、50±0.5μs | D、50±0.25μs | A
系统延时功能是在（ ）中设置完成的。 | A、控制器 | B、接收机 | C、监控器 | D、发射机 | B
如果DME的系统延时设置的数值偏大，会（ ）。 | A、使测量出的距离等于实际距离 | B、使测量出的距离小于实际距离 | C、使测量出的距离大于实际距离 | D、测量不出距离 | C
DME应答器延时超过规定值( )，会导致告警。 | A、0.5μs | B、1μs | C、2μs | D、3μs | B
DME与ILS合装时，应答器延时超过规定值( )，会导致告警。 | A、0.5μs | B、1μs | C、2μs | D、3μs | A
DME的应答效率不应低于（ ）。 | A、0.7 | B、0.6 | C、0.8 | D、0.9 | A
存在干扰信号时，DME设备会产生（ ）告警。 | A、应答效率 | B、系统延时 | C、脉冲间隔 | D、应答率 | A
（ ）只会导致DME设备产生应答效率告警。 | A、干扰信号 | B、预选滤波器故障 | C、发射天线故障 | D、系统延时电路故障 | A
DME应答效率告警时，会导致（ ）。 | A、飞机无法询问该设备 | B、飞机得到错误的距离信息 | C、不影响飞机的正常使用 | D、飞机得到错误的方位信息 | A
当DME信标的应答效率小于等于（ B ）时监控器给出告警。 | A、50％ | B、60％ | C、70％ | D、80％ | B
航空器通过比较两个30HZ信号的（ ）来得到飞机相对DVOR台的方位。 | A、幅度 | B、相位 | C、包络 | D、时间差 | B
30HZAM信号和30HZFM信号在（ ）方向上同相。 | A、过台 | B、磁北 | C、一号天线 | D、监控天线 | B
当飞机在DVOR台正西方向时，30HZFM信号和30HZAM信号的相位关系是（ ）。 | A、同相 | B、反向 | C、不确定 | D、30HZAM比30HZFM超前90° | D
在VOR的全信号中包含（ ）30Hz信号。 | A、1个 | B、2个 | C、3个 | D、4个 | B
DVOR信标辐射场中（ ）。 | A、基准相位信号对载波调幅，可变相位信号对副载波调频 | B、基准相位信号对载波调频，可变相位信号对副载波调幅 | C、基准相位信号对载波调幅，可变相位信号对副载波调幅 | D、基准相位信号对载波调频，可变相位信号对副载波调频 | A
DVOR是以地球的（ ）方向为基准。 | A、正北 | B、磁北 | C、正北或磁北 | D、任意位置 | B
DVOR基准相位信号的特点是各向同性，指的是（ ）。 | A、360°范围内信号幅度一样 | B、360°范围内信号相位一样 | C、360°范围内信号频率一样 | D、360°范围内信号相位与可变相位一样 | B
基准相位信号是由（ ）发射的。 | A、边带天线 | B、边带天线和中央天线 | C、监控天线 | D、中央天线 | D
下面有关VOR30Hz基准相位信号与30Hz可变相位信号的叙述正确的是（ ）。 | A、30Hz基准相位信号的相位不随方位而变化，30Hz可变相位信号随方位而变化 | B、30Hz基准相位信号的相位随方位而变化，30Hz可变相位信号不随方位而变化 | C、30Hz基准相位信号与30Hz可变相位信号的相位都不随方位而变化 | D、30Hz基准相位信号与30Hz可变相位信号的相位都随方位而变化 | A
DVOR设备的（ ）不是在机内直接调制在载频上，并由中央天线幅射出去的。 | A、基准30HZ信号 | B、识别信号 | C、语音信号 | D、可变30HZ信号 | D
DVOR可变相位信号的主要特点是（ ）。 | A、360°范围内信号幅度变化 | B、360°范围内信号相位变化 | C、360°范围内信号频率变化 | D、360°范围内信号相位随基准相位变化 | B
可变30HZ信号是对DVOR的 （ ） 进行调频。 | A、载波 | B、副载波 | C、上边带 | D、下边带 | B
全向信标可变相位信号和基准相位信号的频率均为（ ）。 | A、30HZ±0．01 | B、30HZ±0．1 | C、30HZ±1 | D、30HZ±2 | C
当接收点对辐射振荡源作圆周运动时，接收频率（ ）辐射源频率。 | A、小于 | B、大于 | C、等于 | D、成正比 | C
设发射信号的频率为f1，接收信号的频率为f2。若发射机作离开接收机的运动，则（ ）。 | A、f1＜f2 | B、f1＞f2 | C、f1=f2 | D、f1≤f2 | B
设发射信号的频率为f1，接收信号的频率为f2。现发射机向着接收机靠近运动，则（ ）。 | A、f1＜f2 | B、f1＞f2 | C、f1=f2 | D、f1≥f2 | A
多卜勒效应是由于某种辐射源的运动，使观察者所接收的（ ）发生改变的一种现象。 | A、相位 | B、幅度 | C、频率 | D、都有 | C
下列说法正确的是（ ）。 | A、多卜勒效应产生的原因是收发天线都在运动 | B、飞机速度越快，多普勒频偏越大 | C、当接收点对辐射振荡源作圆周运动时，接收频率大于辐射源频率 | D、多卜勒效应是由于某种辐射源的运动，使观察者所接收的频率发生改变的一种现象 | D
下列哪种说法是正确的（ ）。 | A、DVOR的载波和上、下边带信号在空间合成从而形成30HzAM信号。 | B、DVOR的载波和上、下边带信号在空间合成后就可以形成30HzFM信号。 | C、DVOR通过边带天线的模拟旋转从而形成30HzFM信号。 | D、DVOR在机柜中用30Hz信号对9960副载波调频从而形成30HzFM信号。 | C
DVOR采用空间调制,要注意检查和调整载频、（ ）和（ ）三个信号之间的相位和幅度关系。 | A、上边带、下边带 | B、副载波、30HZAM | C、奇上边带、偶上边带 | D、奇下边带、偶下边带 | A
DVOR采用空间调制,要注意检查和调整载频、上边带和下边带三个信号之间的（ ）。 | A、相位关系和幅度关系 | B、频率关系和幅度关系 | C、相位关系和频率关系 | D、相位关系和时间关系 | A
以下信号中，哪一个不是由DVOR的中央天线辐射的。（ ） | A、载波 | B、9960Hz副载波 | C、识别信号 | D、语音信号 | B
DVOR信标辐射的载波、USB和LSB之间的相位必须满足（ ）。 | A、载波、USB和LSB三者同相 | B、USB超前载波90°，而LSB滞后载波180° | C、USB超前载波的相位等于LSB滞后载波的相位 | D、LSB超前载波180°，而USB滞后载波90° | C
一个DVOR台的识别码一般由（ ）个字母组成。 | A、1—2 | B、2—3 | C、3—4 | D、4—5 | B
DVOR莫尔斯识别码中，同一个码字中的各传号（“点”或“划”）之间的间隔为（ ）。 | A、200～360ms | B、300～480ms | C、300～580ms | D、100～160ms | B
若某一DVOR信标的识别码为WHA，则W的最后一个传号与H的第一个传号相隔（ ）。 | A、一个“划”的长度 | B、一个“点”的长度 | C、两个“点”的长度 | D、0.15s | A
DVOR信标在辐射识别码期间（ ）。 | A、仍同时辐射30Hz AM、30Hz FM | B、仍同时辐射30Hz AM，但不辐射30Hz FM | C、仍同时辐射30Hz FM，但不辐射30Hz AM | D、不辐射30Hz AM、30Hz FM | A
每个字母的莫尔斯码的点和划之间的间隔，通常为（ ）。 | A、一个点的持续时间 | B、三个点的持续时间 | C、一个划的持续时间 | D、三个划的持续时间 | A
DVOR采用的阿尔福特天线的水平辐射场型是（ ）。 | A、近似圆形 | B、八字形 | C、心形 | D、长椭圆形 | A
DVOR信标的中央天线与每一个边带天线在水平面和垂直面的方向性图分别是（ ）。 | A、圆形倒8字形 | B、心形圆形 | C、倒8字形圆形 | D、倒8字形心形 | A
DVOR采用的阿尔福特天线在水平方向的极化方式是（ ）。 | A、垂直极化 | B、水平极化 | C、圆极化 | D、椭圆极化 | B
VOR信标辐射波的传播方式是（ ）。 | A、地波传播 | B、直达波传播 | C、波导模传播 | D、地波传播 | B
DVOR采用的+I959天线为（ ）。 | A、对称阵子天线 | B、八木天线 | C、阿尔福特天线 | D、T型天线 | C
多普勒信标的近场效应的产生原因是（ ）。 | A、地面的反射作用 | B、辐射信号太强 | C、边带天线和中央天线到监控天线的距离不同 | D、辐射信号太弱 | C
寄生60HZ调幅是因为边带天线旋转一周内，因为近场效应在一周内会出现（ ）个最大值。 | A、2 | B、4 | C、30 | D、60 | A
在DVOR监控天线位置可以观察到9960副载波上有60Hz的寄生调幅信号，这是由于（ ）。 | A、天线阵效应和近场效应 | B、发射异常 | C、外部干扰 | D、镜像干扰 | A
DVOR近场效应的结果是产生（ ）。 | A、30Hz对9960Hz副载波的调幅 | B、30Hz对9960Hz副载波的调频 | C、60Hz对9960Hz副载波的调幅 | D、60Hz对9960Hz副载波的调频 | C
由30Hz产生的最严重的寄生干扰频率为（ ）。 | A、60Hz | B、90Hz | C、150Hz | D、180Hz | A
DVOR设备由（ ）组成。 | A、载波发射机、边带发射机、监控系统、天线系统、电源 | B、载波发射机、监控系统、天线系统、电源 | C、载波发射机、边带发射机、监控器、天线系统、电源 | D、载波发射机、边带发射机、监控器、天线系统 | A
DVOR设备的信号流程为（ ）。 | A、发射机-天线开关网络-天线系统 | B、发射机-天线系统 | C、发射机-开关网络-天线系统-监控器 | D、发射机-天线系统-监控器 | C
关于DVOR信号流程，以下说法错误的是（ ）。 | A、载波发射机和边带发射机各自独立，不交换信号 | B、边带的锁相必须有载波的参与 | C、边带失锁可能与载波通路有关 | D、识别信号由载波发射机发射 | A
以下哪部分不属于DVOR的组成部分。（ ） | A、发射机 | B、接收机 | C、天线转换单元 | D、遥控器 | B
DVOR信标边带发射机由（ ）组成。 | A、USB/LSB产生器，30Hz AM 信号发生器，调幅电路，功放，开关网络 | B、USB/LSB产生器，调幅电路，功放，开关网络 | C、USB/LSB产生器，30Hz FM 信号发生器，调频电路，功放，开关网络 | D、USB/LSB产生器，30Hz FM 信号发生器，调幅电路，功放，开关网络 | B
DVOR上下边带的切换频率是（ ）。 | A、30HZ | B、750HZ | C、720HZ | D、60HZ | D
DVOR设备是按（ ）来辐射边带信号的。 | A、逆时针 | B、顺时针 | C、飞机需要 | D、地面控制 | A
DVOR（48根边带天线）相邻天线辐射信号的时间间隔是（ ）。 | A、1/120秒 | B、1/360秒 | C、1/720秒 | D、1/1440秒 | D
DVOR完成上，下边带天线信号旋转一周需要（ ）S。 | A、1／15 | B、1／30 | C、1／60 | D、1/120 | B
DVOR边带天线馈电时，同时导通的天线是（ ）。 | A、相对圆心对称的两个天线 | B、相邻的两个天线 | C、相隔的两个天线 | D、任意两个天线 | A
当用示波器观察监控天线回来的信号时，发现9960Hz副载波信号有一缺口，一般说明（ ）有问题。 | A、边带射频产生器 | B、边带馈线或边带天线 | C、识别信号 | D、载波发射机 | B
DVOR音频复合信号不包括（ ）。 | A、30HzAM基准相位信号 | B、键控的1020Hz信号 | C、载波信号 | D、被30Hz可变相位信号调频的9969Hz副载波 | C
对DVOR音频复合信号，以下说法不正确的是（ ）。 | A、不包括60HZ寄生调幅 | B、包括30HzAM基准相位信号 | C、包括键控的1020Hz信号 | D、包括被30Hz可变相位信号调频的9969Hz副载波 | A
在监控天线处，VOR的方位信息变化超过（ ）度监控器发出告警。 | A、0.5 | B、1.0 | C、2.0 | D、5.0 | B
在监控天线位置可以观察到9960副载波上有一60Hz的调幅信号，这是由于（ ）。 | A、天线阵效应 | B、近场效应 | C、A和B | D、都不是 | C
基准30HZ信号与可变30HZ信号在磁北方位上应为 （ ） 。 | A、同相 | B、不同相 | C、成反比 | D、成正比 | A
对于DVOR而言，在90度方位上，30Hz AM与30Hz FM之间的相位关系为（ ）。 | A、30Hz FM的相位超前30Hz AM的相位90度 | B、30Hz AM的相位超前30Hz FM的相位90度 | C、30Hz FM的相位超前30Hz AM的相位270度 | D、30Hz AM与30Hz FM的相位同相 | A
基准30HZ信号与可变30HZ信号的相位差角度即为（ ）相对于VOR台的方位。 | A、中央天线 | B、接收点 | C、一号天线 | D、台磁北 | B
VOR信号应使飞机仪表指示台处测得的相对于（ ）顺时针方向到飞机与VOR台连线夹角。 | A、台磁北 | B、监控天线 | C、磁南 | D、地磁北 | A
DVOR射频的频率范围是（ ）。 | A、108MHz～117.95MHz | B、107.95MHz～118MHz | C、108MHz～111.95MHz | D、108.1MHz～111.95MHz | A
DVOR射频的波道间隔是（ ）。 | A、0.05MHz | B、0.15MHz | C、0.5MHz | D、5MHz | A
DVOR射频的频率范围及波道间隔分别为（ ）。 | A、108MHz～117.95MHz，0.05MHz | B、108MHz～117.95MHz，0.15MHz | C、108.1MHz～111.95MHz，0.05MHz | D、108.1MHz～111.95MHz，0.15MHz | A
VOR使用频率稳定度为（ ） %。 | A、±0．002 | B、±0．02 | C、±0．2 | D、±0．0002 | A
VOR的工作频率在（ ）。 | A、SHF波段 | B、VHF波段 | C、UHF波段 | D、HF波段 | B
VOR在使用时，应优先选用ICAO规定频率范围内（ ）的频率。 | A、第一位小数为奇数 | B、第一位小数为偶数 | C、第二位小数为奇数 | D、第二位小数为偶数 | A
下列可作为VOR载波频率的是（ ）。 | A、108.1MHz | B、110.70MHz | C、114.45MHz | D、113.95MHz | D
下列不可作为VOR载波频率的是（ ）。 | A、108.20MHz | B、112.30MHz | C、114.45MHz | D、113.95MHz | C
下列频率中，VOR优先选取的是是（ ）。 | A、108.95MHz | B、111.30MHz | C、114.55MHz | D、109.95MHz | C
以下（ ）不能作为DVOR识别频率。 | A、1060Hz | B、980Hz | C、965Hz | D、1069Hz | C
DVOR基准相位信号调制频率的误差容限为（ ）。 | A、±1% | B、±10% | C、±0.01% | D、±0.1% | B
DVOR可变相位信号调制度的门限是（ ）。 | A、30%±2% | B、30%±1% | C、30%±0.2% | D、30%±0.1% | A
DVOR识别信号的音频调制频率的容限为（ ）。 | A、1020Hz±10Hz | B、1020Hz±20Hz | C、1020Hz±50Hz | D、1020Hz±60Hz | C
VOR的识别信号的音频调制频率是（ ）。 | A、1350Hz | B、400Hz | C、1020Hz | D、1300Hz | C
DVOR副载波调制度的门限是（ ）。 | A、30%±2% | B、30%±1% | C、30%±0.2% | D、30%±0.1% | A
DVOR副载波频率的门限是（ ）。 | A、9960HZ±2% | B、9969KHZ±2% | C、9960HZ±1% | D、9969HZ±1% | C
DVOR可变相位信号的调频指数的容限是（ ）。 | A、16±2% | B、16±1% | C、16±1 | D、16±2 | C
DVOR副载波的标称调制度是（ ）。 | A、30% | B、40% | C、50% | D、60% | A
DVOR可变相位信号的标称调频指数是（ ）。 | A、14 | B、15 | C、16 | D、17 | C
在监控天线处，VOR的方位信息变化超过（ ）度，监控器发出告警。 | A、0.5 | B、1 | C、5 | D、0.1 | B
DVOR边带天线阵的圆周直径典型值是（ ）。 | A、6.75米左右 | B、13.5米左右 | C、26.0米左右 | D、27.0米左右 | B
监控天线的高度超出地网至少（ ）米 | A、2 | B、3 | C、1.3 | D、1.5 | C
安装天线时，要（ ）。 | A、先安装一号天线 | B、先安装一号和相对的26号天线 | C、安装任意一根天线 | D、安装任意一对天线 | A
DVOR边带功率的调整，以下不正确的是（ ）。 | A、可以调整上下边带的平衡 | B、可以在9960HZ调制度调整时使用 | C、调整后应及时检查9960HZ调制度 | D、可以调整载波边带相位 | D
DVOR边带功率的测量，以下说法不正确的是（ ）。 | A、可以用设备自带测试功能测量 | B、可以用示波器直接测量 | C、可以用功率计直接测量 | D、应注意功率探头的频率范围 | B
DVOR边带功率的调整和测量，不应（ ）。 | A、让被测设备接到假负载上 | B、让设备置维护位 | C、注意功率计的连接方向 | D、让设备正常工作 | D
对于30W机来说，VOR边带的功率不超过CSB标称值的（ ）。 | A、30% | B、35% | C、40% | D、50% | C
对于100W机来说，VOR边带的功率不超过CSB标称值的（ ）。 | A、30% | B、35% | C、40% | D、50% | D
上、下边带与载波锁相的目的是在空间（ ）。 | A、产生一个标准的调幅波 | B、产生一个标准的纯边带信号 | C、使上、下边带信号同相 | D、使上、下边带信号反相 | A
上、下边带与载波的相位调整，不应（ ）。 | A、考虑天线阵效应 | B、将设备置维护位或强制工作位 | C、通过9960HZ信号幅度的大小来判断 | D、通过30HZAM调制度的大小来判断 | D
上、下边带与载波的相位调整不当，不会影响（ ）。 | A、上下边带幅度 | B、DVOR的方位 | C、边带失锁 | D、9960HZ的电平 | A
DVOR采用（ ）混合函数作为其边带信号的包络调制。 | A、矩型 | B、钟型 | C、正弦、余弦型 | D、脉冲型 | C
如果边带相位不正确，将会导致（ ）。 | A、9960调制度变高 | B、9960调制度变低 | C、边带失锁 | D、9960HZ的电平升高 | B
DVOR载波反向功率过大，可能是（ ）。 | A、载波天线故障 | B、载波功率放大器故障 | C、边带天线故障 | D、电源器故障 | A
DVOR载波通道故障时，可能会引起（ ）。 | A、副载波告警 | B、边带信号无法发射 | C、上边带信号无法发射 | D、下边带信号无法发射 | A
DVOR30HZAM调制度过低，可能是因为（ ）。 | A、载波功率过大 | B、载波边带相位调整不当 | C、30HZ调制信号过大 | D、边带天线故障 | A
DVOR中当出现了( )，说明圆心对称的一对天线出现故障。 | A、副载波告警 | B、缺口告警 | C、上边带信号无法发射 | D、下边带信号无法发射 | B
NDB导航台发射的电磁波是中长波，因此电波是依靠（ ）传播。 | A、天波 | B、空间波 | C、地波 | D、散射波 | C
在地波传播特性的描述中，（ ）是不正确的。 | A、地波包括地面波和空间波 | B、频率越高，地面波损耗越大 | C、地面波传播不适于采用长波 | D、地面波传播较稳定可靠 | C
在均匀煤质中，电波是沿（ ）传播的。 | A、直线 | B、电离层 | C、地表面 | D、海面 | A
NDB设备与机载接收机配合可给出（ ）。 | A、飞机相对导航台的距离 | B、飞机相对导航台磁北的方位 | C、导航台所在的方向 | D、飞机相对航向道的方位 | C
安装在机场跑道中心延长线上的NDB设备发射的信号使飞机罗盘指示（ ）。 | A、飞行航向 | B、飞行距离 | C、飞行高度 | D、飞行时间 | A
对NDB描述中,（ ）不正确。 | A、可引导飞机沿预定航线飞行 | B、引导飞机归航 | C、引导飞机进场着陆 | D、给飞机飞行距离信息 | D
NDB与机载设备构成的导航系统，属于（ ）。 | A、近程导航设备 | B、中程导航设备 | C、远程导航设备 | D、超远程导航设备 | A
NDB与机载设备配合，为飞机提供的是（ ）。 | A、绝对方位角 | B、相对方位角 | C、相对于磁北的方位角 | D、相对于正北的方位角 | B
NDB设备中的“N”是指（ ）。 | A、无方向性 | B、有方向性 | C、归零性 | D、中长波 | A
NDB的“无方向性”是指（ ）。 | A、不提供方位信息 | B、提供的方位信息与飞机所在的磁北方位无关 | C、提供的方位信息与飞机所在的磁北方位有关 | D、提供方位信息无实际意义 | B
NDB设备也叫（ ）信标机。 | A、无方向 | B、全方向 | C、有方向 | D、单方向 | A
NDB设备发射（ ）极化。 | A、水平 | B、垂直 | C、左旋圆极化波 | D、右旋圆极化波 | B
以下导航设备中，只有（ ）设备发射垂直极化波。 | A、NDB | B、DVOR | C、CVOR | D、航向 | A
NDB设备发射的电磁波（ ）。 | A、电场矢量与地面垂直 | B、电场矢量与地面水平 | C、电场矢量、磁场矢量都与地面垂直 | D、电场矢量、磁场矢量都与地面水平 | A
NDB发射的是（ ）的无方向性无线电波。 | A、垂直极化 | B、水平极化 | C、椭圆极化 | D、圆极化 | A
以下导航设备中，只有（ ）设备发射垂直极化波。 | A、GP | B、VOR | C、MB | D、NDB | D
以下四项中，（ ）是NDB设备的组成部分之一。 | A、天线和地网系统 | B、监视天线 | C、接收机 | D、预选器 | A
（ ）是组成NDB设备谐波滤波器的主要器件。 | A、电感 | B、整流二极管 | C、可控硅 | D、场效应管 | A
以下四项中，（ ）是NDB设备的组成部分之一。 | A、谐波滤波器 | B、监视天线 | C、接收机 | D、预选器 | A
NDB设备谐波滤波器的主要作用是（ ）。 | A、滤除来自功放的谐波 | B、滤除高于载波的频率 | C、滤出识别码信号 | D、起缓冲作用 | A
NDB设备一般由发射系统、监控系统、发射天线和（ ）等组成。 | A、地网系统 | B、监视天线 | C、接收机 | D、预选器 | A
以下四项中，（ ）不是NDB设备的组成部分之一。 | A、谐波滤波器 | B、监视天线 | C、地网系统 | D、监控系统 | B
NDB地网的作用是（ ）。 | A、改善大地导电率 | B、设备保护接地 | C、铁塔避雷接地 | D、机房,宿舍建筑避雷地 | A
NDB地网对天线电流的影响是（ ）。 | A、地网越稀,天线电流大 | B、地网密,天线电流小 | C、地网稀密与天线电流无关 | D、地网密,天线电流大 | D
NDB地网从（ ）向外呈辐射状敷设。 | A、两个铁塔中心 | B、机房中心 | C、天线中心 | D、导航台围墙 | C
铺设NDB的地网，通常使用的材料为（ ）。 | A、裸铜线 | B、钢筋 | C、镀锌铁管 | D、钢管 | A
为了减小NDB的地损耗，最主要的措施是（ ）。 | A、增加天线高度 | B、铺设地网 | C、加深接地线 | D、天线加顶 | B
以下四项中，（ ）是NDB设备必需监视的参数之一。 | A、副载波 | B、宽度 | C、方位 | D、识别码 | D
NDB设备不监视的参数是（ ）。 | A、识别码 | B、射频 | C、宽度 | D、电源 | C
（ ）是NDB设备必需监视的参数之一。 | A、射频 | B、宽度 | C、方位 | D、副载波 | A
以下四项中，（ ）是NDB设备必需监视的参数之一。 | A、副载波 | B、宽度 | C、方位 | D、射频 | D
NDB设备不监视的参数是（ ）。 | A、识别码 | B、射频 | C、副载波 | D、电源 | C
NDB天线对空辐射无方向信号的部份是（ ）。 | A、仅垂直部份 | B、仅天线顶部水平部份 | C、水平顶和垂直部份 | D、两个铁塔 | A
NDB天线采用（ ）型天线。 | A、倒L | B、对数周期 | C、阿尔福特 | D、T | D
NDB天线水平加顶部份作用是（ ）。 | A、辐射导航信号 | B、增加垂直部份顶部天线电流 | C、固定垂直部份 | D、不起任何作用 | B
NDB天线的有效辐射部分是天线的（ ）。 | A、垂直线段部分 | B、水平线段部分 | C、水平加顶部分 | D、垂直和水平线段部分 | A
NDB的天线，除采用T形天线外，还可以采用（ ）。 | A、伞形天线和Γ形天线等 | B、桅杆天线和Π形天线等 | C、伞形天线和菱形天线等 | D、桅杆天线和伞形天线 | A
NDB天线辐射信号所具有的方向性是（ ）。 | A、水平面是“8“字形，垂直面是无方向性的 | B、水平面是无方向性的，垂直面是“8“字形 | C、水平面是心性的，垂直面是“8“字形 | D、水平面和垂直面均为无方向性的 | B
NDB天线水平方向图的形状是（ ）。 | A、圆形 | B、方形 | C、心形 | D、长椭圆形 | A
飞机飞过NDB台的上空时收不到信号，是因为地面天线在垂直面的方向性图是（ ）。 | A、心形，有方向性 | B、横“8”字形，无方向性 | C、横“8”字形，有方向性 | D、心形，无方向性 | C
NDB使用的天线，垂直面具有（ ）。 | A、无方向性特性 | B、横“8”字形特性 | C、“8”字形特性 | D、心形特性 | B
某NDB台的避雷接地电阻为20欧，则下列（ ）不正确。 | A、该设备防雷性能良好 | B、该设备防雷接地需改造 | C、此值偏大 | D、此值应小于10欧 | A
NDB避雷接地电阻应小于（ ）。 | A、5欧 | B、10欧 | C、15欧 | D、20欧 | B
NDB平原地带和山区地带的地网接地电阻分别应小于（ ）。 | A、1欧、4欧 | B、4欧、1欧 | C、2欧、4欧 | D、4欧、2欧 | C
NDB平原地带的地网接地电阻应小于（ ）。 | A、1欧 | B、4欧 | C、2欧 | D、6欧 | C
NDB山区地带的地网接地电阻应小于（ ）。 | A、3欧 | B、1欧 | C、4欧 | D、2欧 | C
NDB设备在“A工作B备用”工作方式时，则（ ）。 | A、A机告警时自动转B机 | B、B机告警时自动转A机 | C、B机发射导航信号 | D、A、B机都在发射导航信号 | A
以下四项中,（ ）不属NDB工作种类。 | A、调幅报 | B、等幅报 | C、调幅话 | D、调频报 | D
下列四项中,属NDB工作种类的是（ ）。 | A、等幅报 | B、等幅话 | C、调频报 | D、调相报 | A
近距NDB必须辐射一个不间断的载波，并键控一个（ ）的通断作为识别。 | A、调幅音频 | B、调频音频 | C、调相音频 | D、等幅音频 | A
航路或航线NDB应采用（ ）的通断作为识别。 | A、键控调制载波 | B、键控不调制载波 | C、键控调幅音频 | D、键控等幅音频 | B
NDB的频率范围是（ ）。 | A、150KHZ-1750KHZ | B、960MHZ-1215MHZ | C、1025MHZ-1150MHZ | D、108-118MHZ | A
NDB的波道间隔是（ ）。 | A、100KHZ | B、10KHZ | C、1KHZ | D、0.5MHZ | C
NDB射频频率容差应小于（ ）。 | A、±5/100000 | B、±4/100000 | C、±3/100000 | D、±2/100000 | A
NDB的识别信号的音频调制频率为1020Hz时，其允许的误差为（ ）。 | A、±25Hz | B、±50Hz | C、±100Hz | D、±150Hz | B
NDB的识别信号的音频调制频率为（ ）。 | A、1020Hz或400Hz | B、1350Hz或400Hz | C、1020Hz或1350Hz | D、1020Hz | A
NDB的识别信号应每（ ）等间隔地发送1至3次。 | A、30秒 | B、60秒 | C、90秒 | D、120秒 | A
按所处位置和作用不同,可将NDB分为（ ）。 | A、机场近距台、机场远距台、航路台。 | B、机场近距台、机场远距台、航向台。 | C、机场近距台、机场远距台、下滑台。 | D、航向台、下滑台台、航路台。 | A
关于NDB台识别码,正确的是（ ）。 | A、NDB台不应发射台站识别码 | B、仅工作在航路上的NDB台应发射台站识别码 | C、仅工作在终端区的NDB台应发射台站识别码 | D、NDB台应发射台站识别码 | D
航路NDB的识别信号，一般由（ ）组成识别信号码组。 | A、1至2个字母 | B、1至3个字母 | C、2或3个字母 | D、2或4个字母 | C
近距NDB的识别信号应每30秒等间隔发送（ ）次。 | A、1次 | B、2次 | C、3次 | D、4次 | C
NDB调制度大小是（ ）±5%。 | A、0.95 | B、0.9 | C、0.85 | D、0.8 | A
NDB平均无故障时间应大于（ ）。 | A、5000小时 | B、10000小时 | C、15000小时 | D、20000小时 | A
关于NDB设备最佳工作环境的描述，不正确的（ ）。 | A、机房应有防火，防尘，防静电设施 | B、有温度控制措施 | C、有湿度控制措施 | D、应安排人员现场值班 | D
NDB发射机的音频调制度，应尽可能接近（ ）。 | A、95％ | B、80％ | C、50％ | D、75％ | A
当通过键控一个调制单音的通断发送识别的归航机，调制度应尽可能保持在接近（ ）。 | A、50% | B、80% | C、90% | D、95% | D
以下四项中,（ ）不是造成抖动大的原因。 | A、山区 | B、附近有架空高压输电线 | C、夜间效应 | D、监控器故障 | D
以下四项中,（ ）对减小抖动没用。 | A、尽量保持天线发射部份垂直 | B、减小发射频率 | C、按规范保护电磁环境 | D、调整监控器功率告警门限 | D
以下四项中,（ ）是抖动大的原因。 | A、平原地带 | B、台站周围电磁环境好 | C、进台电缆从150米外埋地入台 | D、台站附近有高山 | D
"夜间效应"引起方位角误差通常在（ ）度左右。 | A、10~15 | B、30~35 | C、60~65 | D、90~95 | A
当飞机飞行高度（ ）米以上,"海岸效应"引起方位角的误差可以忽略不计。 | A、1000 | B、2000 | C、3000 | D、5000 | C
NDB射频告警门限应调到正常值的（ ）。 | A、0.5 | B、0.9 | C、0.95 | D、0.85 | A
当NDB覆盖达要求时,可适当（ ）载波功率,以延长发射机寿命。 | A、增加 | B、减小 | C、不改变 | D、不作调整 | B
无方向信标机出现（ ）自动转换到备用机工作。 | A、输出功率下降1db | B、输出功率下降3db | C、输出功率下降5db | D、输出功率下降6db | B
当NDB的1020Hz识别码调幅度值低于（ ）时，产生码告警。 | A、20％ | B、40％ | C、50％ | D、75％ | C
NDB窗口尖端放电间隙（ ）。 | A、越大越好 | B、应固定在1cm。 | C、应固定在2cm。 | D、根据设备功率、工作环境调整 | D
NDB窗口尖端放电间隙过小时，（ ）。 | A、会引起尖端放电 | B、会影响防雷效果 | C、对设备无明显影响 | D、增大覆盖范围 | A
以下四项中,不是NDB窗口尖端放电作用的是（ ）。 | A、将从天线下来的雷电下地 | B、保护NDB功放 | C、将射频信号下地 | D、防雷电侵入设备 | C
以下四项中,是NDB窗口尖端放电作用的是（ ）。 | A、提高发射效率 | B、降低天线高度 | C、将射频信号下地 | D、防雷电侵入设备 | D
NDB窗口尖端放电间隙应根据（ ）调整。 | A、设备类型 | B、设备功率、工作环境 | C、天线高度 | D、地形条件 | B
当NDB出现射频告警,而功率正常,可能是（ ）出故障。 | A、射频检测电路出问题 | B、功放故障 | C、激励故障 | D、码检测电路故障 | A
当NDB功率下降（ ）时射频告警。 | A、1dB | B、2dB | C、3dB | D、4dB | C
当NDB出现射频告警,且功率指示不正常,可能是（ ）出故障。 | A、射频监视电路出问题 | B、功放故障 | C、码产生器故障 | D、码检测电路故障 | B
NDB码告警灯亮，监听器有打码声，转换板上D10灯不亮，则可以判断为（ ）电路故障。 | A、转换 | B、码产生 | C、码指示 | D、码检测电路 | C
NDB反射功率过大时，（ ）告警灯亮。 | A、射频 | B、功率 | C、失配 | D、调制 | C
指点标给飞机提供（ ）。 | A、落地信号 | B、飞行航向 | C、固定点信号 | D、盘旋等待 | C
指点标给飞机提供到达跑道（ ）的距离信息。 | A、未端 | B、中间 | C、入口 | D、落地点 | C
下列设备中,（ ）可以给飞机提供到达跑道入口的距离信息。 | A、NDB | B、指点标 | C、航向设备 | D、全向信标 | B
在仪表着陆系统中，中指点标提示驾驶员已经（ ）。 | A、进入下滑道 | B、到达Ⅰ类着陆的决断高度 | C、到达Ⅱ类着陆的决断高度 | D、到达Ⅲ类着陆的决断高度 | B
在仪表着陆系统中，内指点标提示驾驶员已经（ ）。 | A、进入下滑道 | B、到达Ⅰ类着陆的决断高度 | C、到达Ⅱ类着陆的决断高度 | D、到达Ⅲ类着陆的决断高度 | C
音频键控信号外指点标是2划/秒，中指点标是6点2划/秒，内指点标是6点/秒。哪个发射的键控信号更急促？（ ）。 | A、外指点 | B、内指点 | C、一样 | D、中指点 | B
飞行员接收到指点标信号后，除了音频指示外，还有（ ）指示。 | A、光的颜色 | B、方位 | C、高度 | D、距离 | A
内指点标音频键控信号是（ ）。 | A、6点2划/秒 | B、2划/秒 | C、6点/秒 | D、2划6点/秒 | C
中指点标调制音频键控信号为（ ）。 | A、连续拍发每秒6点 | B、连续交替拍发点与划，划的键控速率为2划每秒，点的键控速率为每秒6点 | C、连续拍发每秒2划 | D、4划/秒 | B
外指点标调制音频键控信号为（ ）。 | A、连续拍发每秒6点 | B、连续交替拍发点与划，划的键控速率为2划每秒，点的键控速率为每秒6点 | C、连续拍发每秒2划 | D、4划/秒 | C
指点信标发射的电磁波是（ ）。 | A、超长波 | B、长波 | C、短波 | D、超短波 | D
指点信标发射的电磁波主要靠（ ）方式传播。 | A、天波 | B、地波 | C、直射波 | D、散射传播 | C
以下导航设备中，（ ）发射的电磁波是超短波。 | A、指点标 | B、NDB | C、DME | D、GS | A
以下导航设备中，（ ）发射的电磁波主要靠直射波方式传播。 | A、指点标 | B、NDB | C、罗兰 | D、OMEGA | A
指点信标发射的电磁波是（ ）。 | A、分米波 | B、厘米波 | C、短波 | D、超短波 | D
下列导航设备中，（ ）设备发射水平极化波。 | A、指点标 | B、NDB | C、DME | D、其余三项都不是 | A
指点标设备发射的电磁波（ ）。 | A、电场矢量与地面垂直 | B、电场矢量与地面水平 | C、电场矢量、磁场矢量都与地面垂直 | D、电场矢量、磁场矢量都与地面水平 | B
指点标天线辐射的是（ ）。 | A、水平极化波 | B、垂直极化波 | C、圆极化波 | D、椭圆极化波 | A
指点信标的天线极化方式是（ ）。 | A、水平极化 | B、垂直极化 | C、圆极化 | D、椭圆极化 | A
以下四项中，（ ）不属于指点标的组成部分。 | A、发射机系统 | B、监视系统 | C、天线系统 | D、T型天线 | D
以下四项中,属于指点标组成部分的是（ ）。 | A、发射机系统 | B、T型天线 | C、接收机 | D、预选器 | A
以下四项中,不属于指点标组成的是（ ）。 | A、控制和交换系统 | B、电源系统 | C、预选器 | D、天线系统 | C
关于指点标，以下说法错误的是（ ）。 | A、指点标含有天线系统 | B、指点标含有电源系统 | C、指点标含有监视系统 | D、指点标只有一部发射机 | D
关于指点标，以下说法正确的是（ ）。 | A、内指点标结构最复杂 | B、中指点标结构最复杂 | C、外指点标结构最复杂 | D、内中外指点标结构相同 | D
指点标天线在水平面和垂直面的方向图分别为（ ）。 | A、圆形，圆形 | B、圆形，“8”字形 | C、圆形，锥形 | D、“8”字形，圆形 | C
以下水平面方向图为圆形的天线是（ ）。 | A、指点标 | B、NDB | C、下滑天线 | D、航向天线 | A
以下垂直面方向图为锥形的天线是（ ）。 | A、DME | B、指点标 | C、下滑天线 | D、航向天线 | B
外指点标、中指点标、内指点标的工作频率应（ ）。 | A、各不相等 | B、外指和中指相等且为75MHz，内指更高 | C、中指和内指相等且小于75MHz，外指为75MHz | D、都为75MHz | D
指点信标设备载波频率为（ ）。 | A、65MHZ | B、75MHZ | C、85MHZ | D、100MHz | B
指点信标设备工作频率准确度必须优于（ ）。 | A、±50×10-6 | B、±50×10-4 | C、±50×10-2 | D、±50×10-5 | A
内﹑中﹑外指点标调制音频信号频率容限都是（ ）。 | A、±2.5% | B、±5% | C、±7.5% | D、±10% | A
中指点标调制音频信号频率（ ）。 | A、400HZ | B、1300HZ | C、75MHZ | D、3000HZ | B
内指点标调制音频信号频率（ ）。 | A、400HZ | B、1300HZ | C、75MHZ | D、3000HZ | D
外指点标调制音频信号频率（ ）。 | A、400HZ | B、1300HZ | C、75MHZ | D、3000HZ | A
当指点标作用距离偏大时,以下四项中哪项操作正确（ ）。 | A、增加输出功率 | B、减小输出功率 | C、调大射频告警门限 | D、调小射频告警门限 | B
中指点标的距离覆盖为( )。 | A、150±50米 | B、300±100米 | C、600±200米 | D、400±200米 | B
当指点标作用距离偏小时,以下四项中哪项操作正确（ ）。 | A、增加输出功率 | B、减小输出功率 | C、调大射频告警门限 | D、调小射频告警门限 | A
当指点标功率下降至正常值的（ ）时，射频告警。 | A、0.5 | B、0.9 | C、0.95 | D、0.85 | A
当指点标作用距离不够时,以下四项措施中哪项错误（ ）。 | A、增大发射功率 | B、检查馈线及馈线头 | C、检查天线 | D、调大射频告警门限 | D
当指点标反向功率过大时，以下措施哪项不正确（ ）。 | A、检查天线系统 | B、检查馈线 | C、检查馈线头与天线连接 | D、增大发射功率 | D
指点信标的射频输出功率大小最终应根据（ ）要求来调整。 | A、天线类型 | B、实际的距离覆盖 | C、调制度 | D、发射机功率 | B
高频功率放大器失谐时，输出功率将（ ）。 | A、增大 | B、减小 | C、不变 | D、大小不确定 | B
第一代导航卫星系统是20世纪60年代出现的美国的（ ）系统。 | A、Transit（子午仪）系统 | B、GLONASS系统 | C、GPS系统 | D、Cicada系统 | A
以下哪个不是在用的卫星导航系统。 | A、俄罗斯的GLONASS | B、Transit（子午仪）系统 | C、美国的GPS | D、中国的北斗星系统 | B
GPS的空间部分由（ ）个卫星组成。 | A、12 | B、18 | C、24 | D、36 | C
以下哪个是现在应用最广的卫星导航系统。 | A、俄罗斯的GLONASS | B、Transit（子午仪）系统 | C、美国的GPS | D、中国的北斗星系统 | C
中国研发的卫星导航系统，称之为（ ）系统。 | A、GLONASS | B、（子午仪）系统 | C、GPS | D、北斗星 | D
GPS定位原理为：（ ）。 | A、距离交会 | B、相位比较 | C、多普勒效应 | D、频率比较 | A
GPS系统由三部分组成，其中不包括：（ ）。 | A、空间部分 | B、地面控制部分 | C、用户部分 | D、电源部分 | D
GPS系统的空间部分由6个等间隔的、倾角为55°的近圆轨道上，运行周期约（ ）小时。 | A、24 | B、12 | C、10 | D、8 | B
GPS系统的空间卫星星座由（ ）颗卫星组成。 | A、12 | B、21 | C、24 | D、36 | C
GPS系统的空间部分由6个等间隔的、倾角为55°的近圆轨道上，轨道平均高度约（ ）公里。 | A、20200 | B、12000 | C、10000 | D、100000 | A
GPS系统使用的坐标系统为（ ）。 | A、WGS-60坐标系 | B、WGS-84坐标系 | C、BJ-80坐标系 | D、WGS-72坐标系 | B
WGS-84坐标系统是（ ）。 | A、天球坐标系 | B、地固直角坐标系 | C、大地坐标系 | D、空固坐标系 | C
关于WGS-84坐标系，以下说法正确的有： （ ）。 | A、原点在地球质心 | B、美国国防部研制确定的大地坐标系 | C、Z轴指向BIHl984.0的零子午面和CTP赤道的交点 | D、Y轴与Z、X轴构成左手系 | A
GPS定位测量中采用天球坐标系，用于描述（ ）。 | A、卫星运行位置和状态 | B、地面点的位置 | C、地球的位置 | D、太阳的位置 | A
GPS定位测量中采用地球坐标系，用于描述（ ）。 | A、卫星运行位置和状态 | B、地面点的位置 | C、地球的位置 | D、太阳的位置 | B
以下说法不正确的是（ ）。 | A、世界时是以地球自转周期为基准 | B、历书时以地球绕太阳公转周期为基准的 | C、原子时比以往任何一种时间尺度都精确、稳定，无需修正 | D、协调时有闰秒 | C
关于协调世界时，以下描述不正确的是（ ）。 | A、是一种连续的时间系统 | B、秒长严格等于原子时的秒长 | C、采用闰秒(或跳秒)的办法使协调时与世界时的时刻相接近 | D、是为了避免发播的原子时与世界时之间产生过大的偏差而建立的一种时间系统 | A
导航卫星所采用的时钟系统一般是（ ）。 | A、世界时 | B、历书时 | C、太阳时 | D、原子时 | D
GPS建立了专用的时间系统，由（ ）的原子钟控制。 | A、注入站 | B、主控站 | C、发射站 | D、用户站 | B
协调世界时的秒长严格等于（ ）的秒长。 | A、世界时 | B、历书时 | C、太阳时 | D、原子时 | D
北斗星一号系统与GPS相比较，以下说法正确的是（ ）。 | A、两者都是覆盖全球的全天候导航系统 | B、北斗星系统的用户容量是有限的，而GPS的用户容量是无限的 | C、两者使用的都是地球同步卫星 | D、北斗导航系统是被动式伪码单向测距导航，GPS是主动式双向测距导航 | B
正在建设的北斗二号卫星导航系统空间段将由5颗静止轨道卫星和（ ）颗非静止轨道卫星组成。 | A、18 | B、24 | C、30 | D、36 | C
关于GALILEO系统，以下说法不正确的是（ ）。 | A、中国于2003年9月加入“伽利略计划” | B、是主要设计作军事用途的卫星导航系统 | C、是欧盟一个正在建造中的卫星定位系统 | D、它运行的轨道比GPS高 | B
北斗星系统可为用户提供高精度、高可靠定位、导航、授时服务，并具有（ ）能力。 | A、短报文通信 | B、语音通信 | C、视频通信 | D、语音、视频通信 | A
GALILEO系统是世界上第一个专门为（ ）目的设计的全球性卫星导航定位系统。 | A、军用 | B、减灾 | C、民用 | D、导航 | C
GPS地面监控部分包括主控站、监测站及（ ）。 | A、发射站 | B、接收站 | C、注入站 | D、用户站 | C
关于GPS地面主控站，以下说法不正确的是（ ）。 | A、将卫星星历、钟差信息、导航电文、控制指令发送给卫星 | B、采集数据，推算编制导航电文 | C、给定全球定位系统时间基准 | D、调整卫星运动状态，启动备用卫星 | A
GPS注入站的主要作用是（ ）。 | A、将数据存储、传送给主控站 | B、将卫星星历、钟差信息、导航电文、控制指令发送给卫星 | C、自动跟踪卫星测量，采集伪距观测量、气象数据和时间标准 | D、采集数据，推算编制导航电文 | B
GPS地面监控部分包括（ ）、监测站及注入站。 | A、发射站 | B、接收站 | C、主控站 | D、用户站 | C
GPS地面监测站内设有双频GPS接收机、（ ）、计算机及环境数据传感器等。 | A、发射天线 | B、高精度原子钟 | C、发射机 | D、发射机及天线 | B
以下哪一样不是GPS卫星信号的组成部分（ ）。 | A、载波 | B、卫星（导航）电文 | C、测距码 | D、时钟 | D
GPS导航电文是卫星提供给用户的信息，它不包括（ ）。 | A、卫星状态 | B、伪随机码 | C、卫星星历 | D、电离层修正参数 | B
对于GPS信号中测距码的描述，不正确的是（ ）。 | A、对齐的同一组码间的相关系数为0或-1/n | B、是伪随机噪声码 | C、不同的码（包括未对齐的同一组码）间的相关系数为0或-1/n | D、有两种码，分别为C/A码与P（Y)码 | A
GPS卫星发射的测距码信息中，包含了C/A码和（ ）两种伪随机噪声码信号。 | A、B码 | B、Q码 | C、K码 | D、P码 | D
一般GPS用户能接收到（ ）码。 | A、C/A码 | B、伪随机码 | C、C/A码和P码 | D、P码 | A
GPS地面接收机至少要收到几颗卫星的信号才能定位。 （ ） | A、2 | B、3 | C、4 | D、5 | C
GPS接收机工作的过程包括：1、搜捕和跟踪被选卫星的信号 2、定位计算 3、测量伪距离并进行修正 4、选择卫星。正确顺序应为：（ ）。 | A、1、2、3、4 | B、4、2、3、1 | C、3、2、1、4 | D、4、1、3、2 | D
在下滑校飞时采用差分站对飞机进行定位，这种定位为：（ ）。 | A、静态绝对定位 | B、动态绝对定位 | C、相对定位 | D、远程定位 | C
GPS接收机主要由接收机天线单元、主机单元和（ ）三部分组成。 | A、电源 | B、控制单元 | C、监控单元 | D、备机单元 | A
（ ）通道广泛应用于各种GPS信号接收机中，它可从伪噪声码信号中提取导航电文，实现运动载体的实时定位。 | A、平方型 | B、相关型 | C、码相位型 | D、混合型 | B
在GPS定位中，影响测量的误差不包括（ ）。 | A、计算误差 | B、与GPS卫星有关的误差 | C、与信号传播有关的误差 | D、与接收机有关的误差 | A
在GPS测量的误差中，以下哪个是与信号传播有关的误差（ ）。 | A、钟差 | B、电离层误差 | C、星历误差 | D、卫星摄动 | B
与卫星有关的误差不包括（ ）。 | A、卫星星历（轨道）误差 | B、卫星时钟误差 | C、相对论效应 | D、内部噪声 | D
与GPS接收机有关的误差主要包括（ ）、接收机钟误差、天线相位中心位置误差及载波相位观测的整周不稳定性影响。 | A、星历误差 | B、卫星时钟误差 | C、观测误差 | D、电离层误差 | C
与GPS卫星有关的误差包括星历误差、卫星钟误差和（ ）。 | A、相对论效应 | B、内部噪声 | C、观测误差 | D、电离层误差 | A
DGPS根据时效性可分为（ ）。 | A、实时差分与事后差分 | B、伪距差分与载波相位差分 | C、位置差分与距离差分 | D、局域差分与广域差分 | A
位置差分与距离差分相比，（ ）。 | A、位置差分数据的数据量较多 | B、位置差分比较难实现 | C、位置差分改正计算的数学模型简单 | D、位置差分不要求基准站与流动站观测完全相同的一组卫星 | C
双差分GPS是指2个测站GPS接收机于同一时元对两颗不同的GPS卫星的载波相位测量值进行求差，它不能消除（ ）误差。 | A、星钟误差 | B、星历误差 | C、接收机钟差 | D、整周模糊度 | D
DGPS系统主要由位置精确已知的（ ）和DGPS接收机两部分组成。 | A、主控站 | B、差分基准站 | C、导航站 | D、注入站 | B
差分技术的种类包括位置差分、伪距差分、相位平滑伪距差分和（ ）。 | A、伪码差分 | B、距离差分 | C、相位差分 | D、平滑差分 | C
PBN是基于（ ）的导航。 | A、性能 | B、导航设备 | C、管制员能力 | D、飞行员能力 | A
下面哪个不是PBN运行的三个基础要素之一？（ ） | A、航行应用 | B、导航规范 | C、支持系统运行的导航设施 | D、地基导航设备 | D
下面哪个不是引入PBN概念的好处？（ ） | A、灵活应用空域 | B、减少对地基导航设施的依赖 | C、减少对飞行程序的依赖 | D、压缩飞行空域 | D
PBN是指在相应的导航基础设施条件下，航空器在指定的空域内或者沿航路、仪表飞行程序飞行时对（ ）、以及功能等方面的性能要求。 | A、系统精确性、可用性、连续性 | B、系统精确性、完好性、可用性 | C、系统精确性、完好性、可用性、连续性 | D、系统精确性、完好性、连续性 | C
PBN运行的三个基础要素是（ ）。 | A、航行应用、导航规范、地基导航设备 | B、航行应用、导航规范、支持系统运行的导航设施 | C、支持系统运行的导航设施、导航规范、地基导航设备 | D、航行应用、支持系统运行的导航设施、地基导航设备 | B
导航规范是在已确定的空域范围内对航空器和（ ）提出的一系列要求，它定义了实施PBN所需要的性能及具体功能要求，同时也确定了导航源和设备的选择方式。 | A、陆基导航设备 | B、卫星导航设备 | C、飞行机组 | D、导航技术人员 | C
PBN包含的基本导航规范有（ ）。 | A、RNP | B、RNAV | C、RNAV和RNP | D、GNSS | C
RNAV10是（ ）的导航规范。 | A、终端区 | B、海洋航路和边远航路 | C、航路 | D、进近 | B
RNAV 1的95%飞行时间偏离航道中线距离小于（ ）。 | A、±1nm | B、±1m | C、±1km | D、±100m | A
PBN飞行程序可以利用两类基本导航规范：（ ）和所需导航性能。 | A、区域导航 | B、航路导航 | C、终端导航 | D、进近和着陆导航 | A
（ ）是传统的精密进近方式。 | A、DVOR | B、NDB | C、LOC | D、ILS | D
（ ）是RNAV的精密进近方式。 | A、MLS | B、GBAS | C、ILS | D、DVOR/DME | B
RNAV要求在（ ）的时间内满足规定精度的要求。 | A、90% | B、95% | C、98% | D、100% | B
传统导航的机载设备是（ ）。 | A、无线电导航接收机 | B、 导航传感器 | C、RNAV计算机 | D、导航数据库 | A
下列可用于区域导航的导航设施有（ ）。 | A、NDB-ADF | B、ILS | C、DME/DME | D、VOR | C
RNAV是一种（ ）。 | A、导航新技术 | B、 陆基导航设备 | C、卫星导航设备 | D、导航方式 | D
不包含机载性能监视和告警要求的导航规范是（ ）。 | A、RNP规范 | B、RNAV规范 | C、PBN规范 | D、RNP APCH | B
（ ）是在雷达环境下的一种典型的终端区运行导航规范。 | A、RNAV1 | B、RNAV2 | C、RNAV5 | D、RNAV10 | A
RNAV提供特定等级的精度，以及可重复的和可预测的航路定义，基本功能有：（ ）、飞行计划管理、制导和控制、显示和系统控制。 | A、引导进近和着陆 | B、引导航路飞行 | C、导航 | D、监视 | C
RNAV终端区航路包括RNAV标准到达程序、（ ）、RNAV标准离场程序、RNAV等待程序等。 | A、RNAV进近程序 | B、RNAV着陆程序 | C、RNAV航路程序 | D、RNAV复飞程序 | A
进近阶段的RNP规范命名为（ ）。 | A、RNP X | B、RNP+缩写后缀 | C、缩写后缀+RNP | D、X.RNP | B
包含机载性能监视和告警要求的导航规范是（ ）。 | A、RNP规范 | B、RNAV规范 | C、PBN规范 | D、RNAV APCH | A
RNP 4 的水平导航精度为（ ）。 | A、4千米 | B、4英尺 | C、4海里 | D、4米 | C
RNP0.5应用于（ ）。 | A、精密仪表进近和需考虑超障的离场 | B、在地面缺少导航台的空域 | C、允许使用灵活航路 | D、实现两个台点间建立航路 | A
RNP12.6应用于（ ） | A、精密仪表进近和需考虑超障的离场 | B、在地面缺少导航台的空域 | C、允许使用灵活航路 | D、实现两个台点间建立航路 | B
下列哪个不是目前GNSS包含的系统？（ ） | A、美国GPS | B、俄罗斯GLONASS | C、中国Compass | D、日本卫星系统 | D
目前能提供长期稳定运行支持的星座是（ ）星座。 | A、美国GPS | B、俄罗斯GLONASS | C、中国Compass | D、日本卫星系统 | A
下面哪个不是GBAS组成的三个部分之一？（ ） | A、机载系统 | B、导航系统 | C、空间系统 | D、地面系统 | B
截止2014年，在国际上GBAS已投入（ ）使用。 | A、Cat-Ⅰ | B、Cat-Ⅱ | C、Cat-Ⅲ | D、非精密进近 | A
下列哪个是目前GNSS应用中精度最高的？（ ） | A、ABAS | B、GBAS | C、WBAS | D、SBAS | B
下列哪个不是GNSS使用差分技术进行完好性监视的方式？（ ） | A、ABAS | B、GBAS | C、WBAS | D、SBAS | C
下列哪个是用来衡量GNSS导航性能的4个参数？（ ） | A、完好性、精度、可用性、连续性 | B、完好性、精度、可用性、实用性 | C、连续性、精度、可用性、误差 | D、完好性、误差、可用性、连续性 | A
GNSS所有增强系统（ ）。 | A、必须包含故障检测（FD）及故障检测、排除（FDE）功能。 | B、可以包含故障检测（FD）或故障检测、排除（FDE）功能 | C、只能包含故障检测（FD）功能。 | D、只能包含故障检测、排除（FDE）功能。 | B
用来衡量GNSS导航性能的4个参数有完好性、精度、（ ）、连续性。 | A、误差 | B、实用性 | C、可用性 | D、完整性 | C
RAIM预测是对机载接收机在特定时间和地点能够否监测（ ）进行预测。 | A、GPS误差 | B、GPS实用性 | C、GPS可用性 | D、GPS完好性 | D
惯导系统的种类按结构分有（ ）。 | A、平台式惯导系统和捷联式惯导系统 | B、垂直式惯导系统和水平式惯导系统 | C、串联式惯导系统和并联式惯导系统 | D、平台式惯导系统和垂直式惯导系统 | A
惯导系统测量的最基本参数是（ ）。 | A、高度和地速 | B、地速和位置 | C、高度和位置 | D、方位和位置 | B
下面哪个不是惯导系统的组成部分？（ ） | A、加速度计 | B、导航计算机 | C、控制显示器 | D、天线 | D
以下属于自主式导航系统的是（ ）。 | A、VOR | B、ILS | C、INS | D、NDB | C
惯性导航系统通常由（ ）、计算机、控制显示器等组成。 | A、距离测量装置 | B、位置测量装置 | C、高度测量装置 | D、惯性测量装置 | D
下列哪个不是传统导航使用的设备？（ ） | A、GNSS | B、DME | C、NDB | D、DVOR | A
下面哪个不是传统的非精密进近设备？（ ） | A、VOR | B、NDB | C、RADAR | D、ILS | D
传统的非精密进近(NDB,VOR,LOC,RADAR等)方式中（ ）。 | A、有水平引导和垂向引导 | B、只有垂直引导 | C、只有水平引导 | D、没有水平也没有垂直引导 | C
下列哪个是传统精密进近和着陆导航导航设备？（ ） | A、VOR | B、ILS | C、RADAR | D、GBAS | B
下列哪个是传统导航使用的设备？（ ） | A、VOR | B、GPS | C、GNSS | D、GBAS | A
中国民航PBN规划中期（2013-2016）将在终端区强制使用（ ）。 | A、RNP4或RNAV-2 | B、RNAV-1 或基本RNP-1 | C、RNAV-1 | D、基本RNP-1 | B
（ ）导航规范不需要求任何地基导航设备，但需装有至少两套机载远程导航系统。 | A、RNP-10 | B、RNP-4 | C、RNP-1 | D、RNAV-5 | A
中国民航将在（ ）逐步过渡GNSS为主要导航系统，全面实施RNAV/RNP运行。 | A、近期 | B、中期 | C、远期 | D、中期和远期 | D
到2016年，在全部机场终端区实施（ ）运行。 | A、RNP-10 | B、RNAV-1或RNP-1 | C、RNP-4 | D、RNAV-5 | B
中国民航远期规划，使用PBN技术重新规划整体航路结构，将传统航路全面过渡到（ ）航路 | A、RNP-4 | B、RNAV | C、RNP | D、RNP-1 | C
航向信标的机载设备包括天线、控制盒、接收机和（ ）。 | A、航道偏离指示器 | B、自动定向机 | C、幅度比较电路 | D、航道音频处理电路 | A
航向信标机载接收机偏离指示器的满刻度偏转电流为150μA，等于飞机偏离航向（ ）。 | A、1° | B、2° | C、3° | D、4° | B
航向信标机载接收机的输出与偏离指示器之间采用标准接口，流过指示器的“差电流”与DDM之间的关系等于（ ）。 | A、970×DDM（μA） | B、790×DDM（μA） | C、150×DDM（μA） | D、145×DDM（μA） | A
当90Hz和150Hz调制的电流之和超过（ ）(对于航向信标来说，即地面设备调制度和在36%以上)时，旗信号牌消失(隐蔽掉)。 | A、150μA | B、240μA | C、155μA | B、200μA | B
若飞机在航道线右边，十字针指示器上的航道线指针就（ ）偏转， | A、向左 | B、向左 | C、向上 | D、向下 | A
当下滑信标机载接收机出现告警旗时表示（ ）。 | A、偏离指示器上的指示不可靠 | B、飞机偏离下滑道 | C、飞机正在下滑道上 | D、接收机的信号强度不够 | A
在下滑道扇区内，下滑信标机载接收机的指针偏离指示和飞机偏离下滑道的角度（ ）。 | A、成正比 | B、成反比 | C、相等 | D、无关 | A
飞机向上偏离下滑道0.35°，机载接收机的指针（ ）。 | A、向下偏指一点 | B、向上偏指一点 | C、向下偏指二点 | D、向上偏指二点 | A
若飞机在下滑道上面飞行，十字针指示器上的下滑道指针就（ ）偏转。 | A、向左 | B、向左 | C、向上 | D、向下 | D
飞机沿下滑道飞行，机载指示器指针在（ ）位置上 | A、向左 | B、中间 | C、向上 | D、向下 | B
测距仪的机载接收机使用（ ）。 | A、环型天线 | B、T型天线 | C、短刀天线 | D、八木天线 | C
测距仪机载接收机的频道选择是（ ）。 | A、自动调谐的 | B、与全向信标和仪表着陆系统配套选择的 | C、只能由全向信标来配套选择 | D、只能由仪表着陆系统来配套选择 | B
在DVOR/DME导航系统中，测距仪机载接收机的频道选择是（ ）。 | A、自动调谐的 | B、与全向信标和仪表着陆系统配套选择的 | C、由全向信标来配套选择 | D、由仪表着陆系统来配套选择 | C
在ILS/DME导航系统中，测距仪机载接收机的频道选择是（ ）。 | A、自动调谐的 | B、与全向信标和仪表着陆系统配套选择的 | C、由全向信标来配套选择 | D、由仪表着陆系统来配套选择 | D
测距仪的机载接收机使用（ ）。 | A、鞭状天线 | B、偶极子天线 | C、水平极化天线 | D、短刀天线 | D
全向信标的机载设备包括甚高频导航接收机、天线、控制盒、（ ）和无线电磁指示器等。 | A、全方位选择器 | B、自动定向机 | C、To-From选择器 | D、频率锁定器 | A
在“人工”应用时，全向信标机载接收机的OBS移相器的调整位置将（ ）。 | A、指示出信标台的方位 | B、置于0°位置 | C、置于旁路位置 | D、指示出飞机的方位 | A
在“自动”应用时，全向信标机载接收机的OBS移相器的调整位置将（ ）。 | A、指示出信标台的方位 | B、置于0°位置 | C、置于旁路位置 | D、指示出飞机的方位 | B
当飞机飞越内、中、外指点标台上空时,机载接收机的（ ）。 | A、音响指示相同,目视灯光也相同 | B、音响指示不同,目视灯光也不同 | C、音响指示不同,目视灯光相同 | D、音响指示相同,目视灯光不同 | B
NDB机载接收机的垂直天线是（ ）方向的，用来调谐接收机和（ ）。 | A、无、辨认方向 | B、有、辨认方向 | C、无、提供方位信息 | D、有、提供方位信息 | A
NDB机载接收机的环型天线是（ ）方向的，用来（ ）。 | A、有、提供方位信息 | B、有、辨认方向 | C、无、提供方位信息 | D、无、辨认方向 | A
通常当飞机以地速96NM进近时，过中指点信标的时间为6秒±2秒(约300米±100米)，（ ）指示灯闪亮； | A、白色 | B、紫色 | C、琥珀色 | D、蓝色 | C
全向信标的机载设备航道偏离指示、向/背台指示只与（ ）有关。 | A、飞机磁航向 | B、飞机的磁方位 | C、VOR台的磁方位 | D、飞机与VOR台的夹角 | B
测量电池电压时，用数字万用表的红色表笔接电池正极，黑色表笔接电池负极，则测量的电压值是（ ）。 | A、正值 | B、负值 | C、不能确定 | D、无穷大 | A
测量电池电压时，用模拟万用表的红色表笔接电池正极，黑色表笔接电池负极，则测量的电压值是（ ）。 | A、正值 | B、负值 | C、不能确定 | D、无穷大 | B
将数字万用表的红表笔与模拟万用表的红表笔对接，黑表笔与黑表笔对接，数字万用表放在测电阻档，模拟万用表放在测电压档，则模拟万用表的指针（ ）。 | A、正向偏转 | B、反向偏转 | C、不动 | D、转到中间 | B
测量电池电压时，用数字万用表的红色表笔接( )，黑色表笔接（ ），则测量的电压值是正值。 | A、电池负极, 电池正极 | B、电池正极，不接 | C、电池正极，电池负极 | D、不接，电池正极 | C
测量电池电压时，用模拟万用表的红色表笔接( )，黑色表笔接（ ），则测量的电压值是正值。 | A、电池负极, 电池正极 | B、电池正极，不接 | C、电池正极，电池负极 | D、不接，电池正极 | A
示波器测量的是信号的（ ）特性。 | A、频域 | B、时域 | C、空间 | D、传播 | B
频谱仪测量的是信号的（ ）特性。 | A、频域 | B、时域 | C、空间 | D、传播 | A
示波器和频谱仪都是用来测量信号特性的,不同的是（ ）。 | A、前者是时域的，后者是频域的 | B、前者是频域的，后者是时域的 | C、前者是测电压，后者是测频率 | D、前者是测频率，后者是测电压 | A
（ ）测量的是信号的频域特性。 | A、示波器 | B、万用表 | C、频谱仪 | D、频率计 | C
( )测量的是信号的时域特性。 | A、示波器、频谱仪 | B、频谱仪 | C、示波器、频谱仪、万用表 | D、示波器 | D
矢量电压表在正常使用时，输入的信号源必须是（ ）。 | A、调频波 | B、调幅波 | C、调相波 | D、连续波 | D
矢量电压表在正常使用时，输入的信号源必须是（ ）。 | A、方波 | B、三角波 | C、正弦波 | D、脉冲波 | C
矢量电压表在正常使用时，输入的信号源必须是（ ）。 | A、连续正弦波 | B、方波 | C、冲击波 | D、三角波 | A
矢量电压表是一种能同时测量信号（ ）的仪器。 | A、幅度和相位 | B、幅度和频率 | C、频率和相位 | D、幅度和功率 | A
利用矢量电压表测量导航设备的性能时，信号源一般取自（ ）。 | A、信号发生器 | B、矢量电压表 | C、频率计 | D、所测导航设备内部 | D
示波器的耦合模式有（ ）和接地。 | A、边沿耦合、电平耦合 | B、内部耦合、外部耦合 | C、视频耦合、高频耦合 | D、交流耦合、直流耦合 | D
为了方便定位示波器的扫描基线，通常要将示波器的耦合模式置（ ）。 | A、直流耦合 | B、交流耦合 | C、接地 | D、触发扫描 | C
如果调幅波解调后的直流分量过大，为了显示调制包络的细节，应选择（ ）。 | A、直流耦合 | B、交流耦合 | C、接地 | D、交流或接地 | B
示波器的（ ）方式会滤除直流成分，改以平均值为零。 | A、交流耦合 | B、直流耦合 | C、接地 | D、触发扫描 | A
示波器选择（ ）方式，直流和交流的信号同时都会体现在示波器的屏幕上。 | A、交流耦合 | B、直流耦合 | C、接地 | D、触发扫描 | B
测量DVOR信号时，通常要用一个30Hz信号来触发，这种触发方式称为（ ）。 | A、外触发 | B、内触发 | C、交流触发 | D、直流触发 | A
示波器常用的触发方式有（ ）。 | A、外触发和内触发 | B、交流触发和直流触发 | C、水平触发和垂直触发 | D、XY触发与Z触发 | A
一台双踪示波器，其内触发有（ ）个选择。 | A、1 | B、2 | C、3 | D、4 | B
示波器通常有（ ）种触发源。 | A、1 | B、2 | C、3 | D、4 | C
示波器通常有（ ）3种触发源。 | A、X触发、Y触发、Z触发 | B、交流触发、直流触发、混合触发 | C、水平触发、垂直触发、点触发 | D、外触发、电源触发、内触发 | D
用通过式功率计测量载波的功率时，应该（ ）。 | A、串在载波通道 | B、并在载波通道 | C、串在边带通道 | D、并在边带通道 | A
用通过式功率计测量一个频率为110MHz,功率约为3W的信号，下列最适合的探头是（ ）。 | A、125MHz,5W | B、325MHz，25W | C、110MHz，2.5W | D、100MHz,5W | A
用通过式功率计测量一个载波的反向功率时，正确的方法是（ ）。 | A、将功率计的输入、输出对调 | B、将功率计探头反转180度 | C、将功率计一端开路 | D、将功率计一端短路 | B
用通过式功率计测量一个载波的正向功率时，探头的指示方向是（ ）。 | A、指向功率计输入端 | B、无方向 | C、指向功率计输出端 | D、指向表头 | C
用通过式功率计测量VOR的载波功率时，下列最适合的探头是（ ）。 | A、125MHz,250W | B、325MHz，25W | C、1000MHz，250W | D、125MHz,100W | D
某示波器的带宽为100MHz,则表示（ ）。 | A、可以测量频率为100MHz以下的信号波形 | B、可以完整显示频率为100MHz以上的信号波形 | C、可以测量带宽为100MHz的信号波形 | D、可以测量200MHz以下的信号波形 | A
航向信标的频率是111.95MHz,则用哪种示波器可以测量CSB载波的波形？（ ） | A、60MHz带宽示波器 | B、100MHz带宽示波器 | C、200MHz带宽示波器 | D、50MHz带宽示波器 | C
带宽均为60MHz的数字示波器与模拟示波器,则（ ）。 | A、两者都可以用来测量200MHz的信号 | B、前者可以测量200MHz的信号，后者不可以 | C、后者可以测量200MHz的信号，前者不可以 | D、两者都不可以测量200MHz的信号 | D
一般情况下，示波器的带宽应是所测信号的频率（ ）倍。 | A、1 | B、2 | C、3 | D、4 | C
一个示波器的带宽是100MHz，测试一个频率为100MHz，振幅为1Vpp的信号时，最后所测信号幅度为（ ）。 | A、1Vpp | B、0.707Vpp | C、0.5Vpp | D、0.1Vpp | B
要用示波器正确测量信号的幅度,垂直扫描旋钮应（ ）。 | A、调到最大 | B、调到最小 | C、放在校准或锁定位置 | D、放在微调位置 | C
示波器测量一个信号的幅度时，垂直扫描是2mv/div，信号显示有3格，探头放在10X位置，则该信号幅度是（ ）。 | A、6V | B、6mV | C、60mV | D、600mV | C
某信号的频率是100Hz,水平扫描旋钮放在2mS/div,则显示的信号周期有（ ）个。 | A、2 | B、3 | C、4 | D、5 | A
用示波器测量直流电压，Y轴输入耦合开关置于（ ）。 | A、AC位置 | B、DC位置 | C、放在校准或锁定位置 | D、放在微调位置 | B
示波器显示被测波形，一周期为8div，“t/div”开关置于“1us”位置，“微调”置“校准”位，则被测信号的频率为（ ）。 | A、100kHz | B、125kHz | C、200kHz | D、500kHz | B
在冬天用仪表去测量设备信号的时候，要注意静电，一般要求（ ）。 | A、戴上防静电手环 | B、戴上口罩 | C、穿上绝缘鞋 | D、穿上防辐射服 | A
使用仪表时，在手腕上套上防静电手环,是为了（ ）。 | A、防止电击 | B、将身体的静电通过设备的地线泄放 | C、防止高压交流电 | D、将设备的静电与身体的静电抵消 | B
使用仪表时，在手腕上套上防静电手环,是为了身体上的（ ）泄放掉。 | A、正电荷 | B、负电荷 | C、静电 | D、感应电压 | C
电子行业使用（ ），以充分保护静电敏感装置和印刷线路板。 | A、防静电手环 | B、接地桩 | C、橡胶手套 | D、绝缘衣 | A
防静电手环戴上后，必须确实与（ ）接触，接地线需直接接地，并确保接地线畅通无阻才能发挥最大功效。 | A、心脏 | B、腿 | C、头 | D、皮肤 | D
用示波器检测导航设备的信号波形时，探头的地线应接在（ ）。 | A、示波器的机壳 | B、示波器的地线接点 | C、设备的参考地 | D、悬空 | C
矢量电压表在正常使用时，仪表的地线必需接在（ ）。 | A、市电的中线 | B、市电的地线 | C、设备的地线 | D、悬空 | C
仪器仪表在使用时，一般要将仪表外壳或地线与设备的地线相连，目的是（ ）。 | A、使仪表与设备的信号有共同的参考点 | B、避雷 | C、泄放静电 | D、防辐射 | A
网络分析仪在正常使用时，仪表的地线必需接在（ ）。 | A、市电的中线 | B、市电的地线 | C、设备的地线 | D、悬空 | C
网络分析仪在正常使用时，必须先将（ ）接好，才能开机。 | A、与被测设备的连线 | B、校准元件 | C、电脑 | D、网络分析仪的接地 | D
仪表着陆系统ILS中字母L是（ ）英文单词的缩写。 | A、Landing | B、Lane | C、Lingning | D、lining | A
仪表着陆系统ILS中字母I是（ ）英文单词的缩写。 | A、In | B、Instrument | C、Into | D、Indeed | B
仪表着陆系统ILS中字母S是（ ）英文单词的缩写。 | A、System | B、Segment | C、So | D、Such | A
（ ）不是仪表着陆系统ILS的组成。 | A、Marker Beacon | B、Localizer | C、Glide Slope | D、DVOR | D
仪表着陆系统ILS可以和（ ）同时安装以替代指点标的作用。 | A、Marker Beacon | B、Localizer | C、Glide Slope | D、DME | D
测距机DME中字母D是（ ）英文单词的缩写。 | A、Distance | B、Direct | C、Directional | D、Direction | A
测距机DME中字母M是（ ）英文单词的缩写。 | A、Measuring | B、Map | C、Moment | D、Momentary | A
测距机DME中字母E是（ ）英文单词的缩写。 | A、Equipment | B、Email | C、Egypt | D、Essential | A
The DME system trinsmits on a preselected channel among the（ ）available ones. | A、126 | B、962 | C、256 | D、1213 | C
DME Morse identify code consists of pulse pairs transmitted at a frequency of（ ）Hz. | A、1020 | B、962 | C、256 | D、1350 | D
NDB is the abbreviation of （ ）-Directional Beacon. | A、Non | B、No | C、Not | D、Name | A
NDB is the abbreviation of Non-（ ） Beacon. | A、Directional | B、Direct | C、Distance | D、Deed | A
NDB is the abbreviation of Non-Directional （ ）. | A、Mark | B、Beacon | C、Ballon | D、Balloon | B
NDB is operating in the （ ）KHz frequency range. | A、108-118 | B、190-1750 | C、962-1213 | D、1020-1350 | B
NDB 导航包括 （ ）与NDB台本身。 | A、ILS | B、DVOR | C、ADF | D、DME | C
DVOR是 Doppler （ ） omnidirectional radio rang的缩写。 | A、VHF | B、VFN | C、VCD | D、Very | A
VOR， short for VHF （ ） radio range， is a type of radio navigation system for aircraft. | A、omnidirectional | B、over | C、on | D、non | A
（ ）-VOR beacons are inherently more accurate than Conventional-VORs . | A、Doppler | B、Double | C、Digital | D、Delivery | A
The principle on which the DVOR operates is based on the measurement of the phase angle of two （ ）Hz signals radiated by the station. | A、30 | B、50 | C、1020 | D、1350 | A
DVOR beacons operating in the （ ）MHz frequency range. | A、108-118 | B、190-1750 | C、962-1213 | D、1020-1350 | A
“Automatic Gain Control”的含义是（ ）。 | A、自动增益控制 | B、自动频率控制 | C、自启动 | D、增益调节 | A
“Sum in Depth of Modulation”的含义是（ ）。 | A、频差 | B、调制度和 | C、调制度差 | D、频偏 | B
“Difference in Depth of Modulation”的含义是（ ）。 | A、频差 | B、调制度和 | C、调制度差 | D、频偏 | C
“Very High Frequency”的含义是（ ）。 | A、高频 | B、低频 | C、甚高频 | D、频偏 | C
“Carrier signal with SideBands”的含义是（ ）。 | A、载波和边带 | B、边带波 | C、上边带 | D、下边带 | A
（ ） Navigation Performance --RNP is a type of Performance-Based Navigation --PBN that allows an aircraft to fly a specific path between two 3-dimensionally defined points in space. | A、Required | B、GNSS | C、Reflection | D、Real | A
Required Navigation Performance--RNP is a type of （ ）-Based Navigation--PBN that allows an aircraft to fly a specific path between two 3-dimensionally defined points in space. | A、Performance | B、Peter | C、Personality | D、People | A
Required Navigation （ ）--RNP is a type of Performance-Based Navigation--PBN that allows an aircraft to fly a specific path between two 3-dimensionally defined points in space. | A、Performance | B、Peter | C、Personality | D、People | A
Required Navigation Performance--RNP is a type of Performance-Based Navigation--PBN that allows an aircraft to fly a specific path between two （ ）-dimensionally defined points in space. | A、1 | B、2 | C、3 | D、4 | C
PBN中字母N是单词（ ）的缩写。 | A、Navigation | B、Near | C、None | D、Null | A
GBAS is the abbreviation of （ ） Based Augmentation System. | A、Ground | B、Grand | C、God | D、Glorious | A
ADS-B is the abbreviation of Automatic dependent surveillance — （ ）. | A、butter | B、broadcast | C、buffer | D、ball | B
SBAS is the abbreviation of Satellite-based （ ） system . | A、a | B、augmentation | C、automatic | D、allow | B
ADS-B is the abbreviation of Automatic dependent （ ）-broadcast. | A、surveillance | B、save | C、supply | D、system | A
SBAS is the abbreviation of （ ）augmentation system . | A、Supply | B、Satellite-based | C、Search | D、Searches | B
FA mode is the abbreviation of Final （ ）. | A、a | B、apple | C、approach | D、adaptation | C
INS 是（ ）导航系统。 | A、惯性 | B、微波 | C、仪表着陆 | D、微波着陆 | A
RNAV is short for （ ） Navigation . | A、Area | B、Africa | C、Real | D、Rule | A
PAR is the Precision Approach （ ）. | A、Radar | B、Rule | C、Return | D、Real | A
MLS 是（ ）系统。 | A、惯性 | B、微波 | C、仪表着陆 | D、微波着陆 | D
The abbreviation of Global navigation satellite system is （ ）. | A、GLONASS | B、GPS | C、COMPASS | D、GNSS | D
The abbreviation of Global positioning system （ ）. | A、GLONASS | B、GPS | C、COMPASS | D、GNSS | B
The COMPASS system is a project by China to develop an independent Global Navigation （ ） System. | A、Inertial | B、Instrument | C、Satellite | D、DVOR | C
The COMPASS system is a project by（ ） to develop an independent Global Navigation Satellite System. | A、America | B、China | C、Russia | D、Italy | B
GNSS is the abbreviation of Global （ ） satellite sysytem. | A、navigation | B、national | C、north | D、name | A
PC is the abbreviation of personal （ ）. | A、Comment | B、Computer | C、Coming | D、Car | B
CPU is the abbreviation of （ ） Processing Unit. | A、Common | B、Central | C、Commit | D、committee | B
DC is the abbreviation of （ ） Current. | A、Dialog | B、Direct | C、Diet | D、Diagram | B
DSP is the abbreviation of Digital Signal（ ）. | A、Programmable | B、Processor | C、Power | D、parameter | B
ROM is the abbreviation of Read（ ）Memory .I1558 | A、One | B、Only | C、Once | D、On | B
The purpose of a localizer station is to provide（ ）about the runway centerline to landing aircraft. | A、lateral guidance | B、vertical guidance | C、distance information | D、direction guidance | A
The purpose of a（ ）is to provide lateral guidance about the runway centerline to landing aircraft. | A、localizer station | B、glide slope station | C、marker beacon station | D、DME station | A
（ ）information is generated by the glide slope equipment. | A、Lateral guidance | B、Vertical guidance | C、Distance guidance | D、Azimuth guidance | B
The purpose of a glide slope station is to provide（ ）about the runway centerline to landing aircraft. | A、lateral guidance | B、vertical guidance | C、distance information | D、direction guidance | B
The purpose of a（ ）is to provide vertical guidance about the runway centerline to landing aircraft. | A、localizer station | B、glide slope station | C、marker beacon station | D、DME station | B
The 90-Hz modulation predominates （ ） the glidepath and the 150-Hz modulation predominates （ ）. | A、above，below | B、above，above | C、below，below | D、below，above | A
If the aircraft is above the glidepath， the（ ）depth of modulation predominates causing a downward deflection of the indicator pointer. | A、90-Hz | B、150-Hz | C、1020-Hz | D、90-Hz and 150-Hz | A
If the aircraft is（ ）the runway centerline extension， the airborne indicators display no difference in depth of modulation（ddm）between the 90-Hz and 150-Hz modulation. | A、directly above | B、to the left of | C、to the right of | D、no requirement | A
The （ ） modulation predominates above the glidepath and the （ ） modulation predominates below. | A、90-Hz，150-Hz | B、150-Hz，90-Hz | C、60-Hz，90-Hz | D、90-Hz，60-Hz | A
If the aircraft is below the glidepath， the（ ）depth of modulation predominates causing a downward deflection of the indicator pointer. | A、90-Hz | B、150-Hz | C、1020-Hz | D、90-Hz and 150-Hz | B
The localizer antenna arrangement of the dual frequency installation is such that the course beams are （ ）and sidelobes are （ ）. | A、narrower、low | B、narrower、high | C、wider、low | D、wider、high | A
If obstructions within the radiation of localizer antenna indicate likely course roughness，then the（ ） installation is used. | A、LOC-2F | B、LOC-1F | C、GS-2F | D、GS-1F | A
The localizer antenna arrangement of the （ ） frequency installation is such that the course beams are narrower and sidelobes are low. | A、single | B、daul | C、three | D、four | B
The （ ） installation is such that the course beams are narrower and sidelobes are low. | A、LOC-1F | B、LOC-2F | C、GS-1F | D、GS-2F | B
The localizer antenna arrangement of the single frequency installation is such that the course beams are （ ）and sidelobes are （ ）. | A、narrower、low | B、narrower、high | C、wider、low | D、wider、high | D
In the following four items， which one is not the section of the Antenna Subsystem of Localizer Station?（ ） | A、RF distribution network | B、RF recombining network | C、local control and status unit | D、integral monitoring | C
In the following four items， which one is the section of the Antenna Subsystem of Localizer Station?（ ） | A、VHF Antenna | B、battery kit | C、local control and status unit | D、integral monitoring | D
The RF distribution network receives（ ）from the electronics subsystem and divides these signals in phase and amplitude for routing to each LPD element of the Localizer antenna. | A、CSB RF signals | B、SBO RF signals | C、CSB and SBO RF signals | D、RF signals | C
The RF distribution network is the section of the（ ） of Localizer Station. | A、Power supply | B、local control and status unit | C、monitor | D、Antenna Subsystem | D
In the following four items， which type of the Antenna of Localizer Station we usually use?（ ） | A、VHF Antenna | B、M-ARY Antenna | C、Alford Loop Antenna | D、Log Periodic Antenna | D
Among the antennas of Capture-Effect Glide Slope Station， the transmitted signals of upper antenna are（ ）. | A、SBO+CLR | B、CSB+SBO | C、CSB+CLR | D、CSB+SBO+CLR | A
Among the antennas of Capture-Effect Glide Slope Station， the transmitted signals of middle antenna are（ ）. | A、SBO+CLR | B、CSB+SBO | C、CSB+CLR | D、CSB+SBO+CLR | B
Among the antennas of Capture-Effect Glide Slope Station， the transmitted signals of lower antenna are（ ）. | A、SBO+CLR | B、CSB+SBO | C、CSB+CLR | D、CSB+SBO+CLR | D
Among the antennas of Capture-Effect Glide Slope Station， which antennas transmit SBO signal.（ ） | A、upper | B、middle | C、lower | D、upper+middle+lower | D
Among the antennas of Capture-Effect Glide Slope Station， which antennas transmit CSB signal.（ ） | A、upper+middle | B、middle+lower | C、upper+lower | D、upper+middle+lower | B
A DME station is part of a navigation equipment installation designed to provide（ ）from the installation site to properly equipped aircraft. | A、lateral guidance | B、vertical guidance | C、distance information | D、direction guidance | C
（ ）is part of a navigation equipment installation designed to provide distance information from the installation site to properly equipped aircraft. | A、Localizer station | B、Glide slope station | C、Marker beacon station | D、DME station | D
Which one could be used as DME antenna in the following four items（ ）. | A、LPD antenna | B、unidirectional antenna | C、V-ring antenna | D、Yagi antenna | B
A DME station is part of a （ ）installation designed to provide distance information from the installation site to properly equipped aircraft. | A、communication equipment | B、Radar equipment | C、navigation equipment | D、measurement equipment | C
In the following four items， which one could be used as DME antenna（ ）. | A、receive antenna | B、transmit antenna | C、antenna combined receive and transmit | D、Yagi antenna | C
In a DME system，the（ ）is the ratio of valid replies to the number of interrogations used for reply delay monitoring. | A、Reply Coding | B、Reply Efficiency | C、Reply Delay | D、Delay Efficiency | B
In a DME system，the Reply Delay is the time interval between the（ ）point on the leading edge of the first pulse of an interrogation pulse pair and the（ ）point on the leading edge of the first pulse of the transponder reply pulse pair. | A、1/4 amplitude，1/4 amplitude | B、1/3 amplitude，1/3 amplitude | C、1/2 amplitude，1/2 amplitude | D、1/5 amplitude，1/5 amplitude | C
In a DME system，the（ ）is the power measured at directional coupler in line with the antenna cable at the output of the equipment cabinet. | A、interrogator power | B、transmitter power | C、receiver power | D、monitor power | B
（ ） defined as the number of pulse pairs transmitted per second. | A、Reply Coding | B、Reply Efficiency | C、transmission rate | D、Delay Efficiency | C
（ ） between the pulse of the reply or squitter pairs measured using the half-amplitude points on the rising edge of the two individual pulses in the pair as reference. | A、Reply Coding | B、Reply Efficiency | C、transmission rate | D、pulse spacing | D
In the following four items， which one should be the DME primary parameter of alarm ？（ ） | A、Reply delay | B、AC power supply | C、Ident cycle time | D、Delay efficiency | A
In the following four items， which one should be the DME primary parameter of alarm ？（ ） | A、Pulse spacing | B、AC power supply | C、Ident cycle time | D、Delay efficiency | A
In a dual DME equipment configuration，（ ）in the main equipment will initiate transfer。 | A、a primary parameter alarm | B、a secondary parameter alert | C、neither a primary parameter alarm and secondary parameter alert | D、either a primary parameter alarm or secondary parameter alert | D
In the following four items， which one should not be the DME primary parameter of alarm ？（ ） | A、Reply delay | B、Pulse spacing | C、power | D、AC power supply | D
In the following four items， which one should be the DME secondary parameter of alarm ？（ ） | A、Reply delay | B、Pulse spacing | C、Ident cycle time | D、power | C
Through its utilisation of the Doppler effect and a wide-based antenna system，DVOR is able to produce a considerably more precise （ ） signal. | A、lateral guidance | B、azimuth | C、distance | D、vertical guidance | B
Through its utilisation of the （ ） and a wide-based antenna system，DVOR is able to produce a considerably more precise azimuth signal. | A、subcarrier | B、phase signal | C、Doppler effect | D、Long distance effect | C
Through its utilisation of the Doppler effect and a （ ） antenna system，DVOR is able to produce a considerably more （ ） azimuth signal. | A、narrow-based、precise | B、wide-based、precise | C、wide-based、inaccurate | D、narrow-based、inaccurate | B
DVOR aerials are usually （ ） aerials. | A、T type | B、Alford loop | C、whip | D、Yagi | B
The central aerial of DVOR radiates an omni-directional signal,（ ）. | A、30Hz AM | B、30Hz FM | C、9960Hz AM | D、9960Hz FM | A
Normally， the ident code of DVOR consist of（ ）. | A、dot | B、mark | C、letter | D、pulse | C
Among the Morse code of DVOR， how much time interval between the dot and mark in the same code?（ ） | A、100~280ms | B、200~380ms | C、300~480ms | D、400~580ms | C
The tolerance of （ ）of DVOR is 9960Hz±1%. | A、carrier | B、subcarrier | C、phase signal | D、ident frequency | B
The ident code freguency of DVOR is（ ）. | A、30Hz | B、1350Hz | C、1020Hz | D、9960Hz | C
For the VOR system,the 9960Hz frequency difference is therefore varied by （ ） at 30Hz rate with the phase dependent on the bearing of the aircraft. | A、±30Hz | B、±1020Hz | C、±9960Hz | D、±480Hz | D
The emission of NDB is（ ）. | A、continuous carrier | B、beacon keyed identification tone | C、continuous carrier and beacon keyed identification tone | D、beacon keyed identification tone | C
NDB provides extremely reliable facilities for （ ） requirement. | A、airfield locator or aeronautical enroute | B、distance | C、vertical guidance | D、lateral guidance | A
NDB automatically transmits specific（ ）signals at preselected repetition rates. | A、lateral guidance | B、distance information | C、beacon identification | D、angel of descent | C
The ground equipment (NDB) is a conventional （ ） operating on a frequency in the 200KHz to 500KHz band. | A、MF transmitter | B、FM transmitter | C、OM transmitter | D、IM transmitter | A
NDB operates with （ ）. | A、the airborne direction finder | B、DME | C、VOR | D、Radar | A
The PBN concept specifies that aircraft RNAV system performance requirements be defined in terms of the （ ）， integrity， availability， continuity and functionality， which are needed for the proposed operations in the context of a particular airspace concept. | A、accuracy | B、capability | C、stability | D、security | A
The PBN concept specifies that aircraft RNAV system performance requirements be defined in terms of the accuracy， （ ）， availability， continuity and functionality， which are needed for the proposed operations in the context of a particular airspace concept. | A、capability | B、integrity | C、stability | D、security | B
The PBN concept specifies that aircraft RNAV system performance requirements be defined in terms of the accuracy， integrity， （ ）， continuity and functionality， which are needed for the proposed operations in the context of a particular airspace concept. | A、capability | B、stability | C、availability | D、security | C
The PBN concept specifies that aircraft RNAV system performance requirements be defined in terms of the accuracy， integrity， availability， （ ） and functionality， which are needed for the proposed operations in the context of a particular airspace concept. | A、capability | B、stability | C、availability | D、security | C
The PBN concept specifies that aircraft RNAV system performance requirements be defined in terms of the accuracy， integrity， availability， availability and （ ）， which are needed for the proposed operations in the context of a particular airspace concept. | A、capability | B、stability | C、functionality | D、security | C
In the following four items， which one is not the operational benefits of GBAS（ ）. | A、one GBAS Ground Station will be able to support multiple runway ends | B、flight Inspection and maintenance requirements should be reduced compared to ILS | C、more stable signal， and less interference with preceding aircraft | D、need for “critical areas” required for ILS beam protection | D
In the following four items， which one is not the operational benefits of GBAS（ ）. | A、not susceptible to interference from building， vehicles， terrain | B、potential for multiple glide paths | C、reduced emission | D、need for “critical areas” required for ILS beam protection | D
In the following four items， which one is not the operational benefits of GBAS（ ）. | A、fewer diversions | B、reduced flight inspection | C、improved safety | D、need for “critical areas” required for ILS beam protection。 | D
GBAS is （ ） augmentation system . | A、gate-based | B、ground-borne | C、ground-based | D、Galileo-based | C
In the following four items， which one is the operational benefits of GBAS（ ）. | A、more diversions | B、reduced flight inspection | C、need for “critical areas” required for MLS beam protection | D、need for “critical areas” required for ILS beam protection | B
GLS function intended to be（ ）look-a-like . | A、ILS | B、NDB | C、DVOR | D、DME | A
In the following four items， which one is not the GPS Satellites of GLS system provides（ ）. | A、ranging signals | B、clock corrections | C、orbit information | D、VHF Data Broadcast（VDB）Signal | D
In the following four items， which one is not the GBAS Facility of GLS system provides（ ）. | A、ranging signals | B、ranging corrections | C、path definition data | D、integrity indications | A
（ ） function intended to be ILS look-a-like. | A、GLS | B、NDB | C、DVOR | D、DME | A
In the following four items， which one is the GBAS Facility of GLS system provides（ ）. | A、ranging signals | B、clock corrections | C、VHF Data Broadcast (VDB) Signal | D、integrity indications | D
Single GLS can serves（ ）runway ends and in some cases multiple airports. | A、one | B、two | C、four | D、all | D
Single GLS can serves all runway ends and in （ ）airports. | A、one | B、two | C、four | D、some cases multiple | D
Single GLS can serves all （ ）and in some cases multiple airports. | A、cruise/ descent | B、cruise | C、descent | D、runway ends | D
The GLS System eliminates need for “critical areas” required for （ ）. | A、cruise/ descent | B、ILS beam protection | C、descent | D、runway ends | B
The GBAS channel range is restricted to （ ） so that the channel space is segregated from other approach selections. | A、20000 to 39999 | B、40000 to 99999 | C、50000 to 39999 | D、50000 to 99999 | A
为了加强安全生产监督管理，（ ）生产安全事故，保障人民群众生命和财产安全，促进经济发展，制定《中华人民共和国安全生产法》。 | A、防止和杜绝 | B、防止和减少 | C、消除和减少 | D、防止和消除 | B
在中华人民共和国领域内从事（ ）活动的单位的安全生产，适用《中华人民共和国安全生产法》。 | A、生产制造 | B、经营销售 | C、生产经营 | D、经营服务 | C
国家实行生产安全事故责任追究制度，依照《中华人民共和国安全生产法》和有关法律、法规的规定，（ ）生产安全事故责任人员的法律责任。 | A、追究 | B、查处 | C、处理 | D、追责 | A
依据《中华人民共和国安全生产法》，生产经营单位应当对从业人员进行安全生产（ ），保证从业人员具备必要的安全生产知识，熟悉有关的安全生产规章制度和安全操作规程，掌握本岗位的安全操作技能。 | A、宣传和教育 | B、培训和指导 | C、辅导和培训 | D、教育和培训 | D
生产经营单位必须遵守《中华人民共和国安全生产法》，建立、健全安全生产（ ），完善安全生产条件，确保安全生产。 | A、责任制度 | B、管理制度 | C、管理规范 | D、防范措施 | A
依据《中华人民共和国安全生产法》，各级人民政府及其有关部门应当采取多种形式，加强对有关安全生产的法律、法规和安全生产知识的宣传，提高职工的（ ）。 | A、安全防范意识 | B、安全生产意识 | C、安全防护能力 | D、劳动保护观念 | B
生产经营单位应当具备《中华人民共和国安全生产法》和有关法律、行政法规和国家标准或者行业标准规定的（ ）。 | A、安全生产条件 | B、生产经营许可 | C、环境保护资质 | D、卫生防护条件 | A
生产经营单位应当具备安全生产条件所必需的（ ），由生产经营单位的决策机构、主要负责人或者个人经营的投资人予以保证。 | A、物资配备 | B、人员配置 | C、资金投入 | D、专职机构 | C
生产经营单位应当对从业人员进行安全生产教育和培训，保证从业人员具备必要的（ ），熟悉有关的安全生产规章制度和安全操作规程，掌握本岗位的安全操作技能。 | A、安全防护能力 | B、安全生产知识 | C、岗位操作技能 | D、环境保护意识 | B
从业人员应当接受（ ），掌握本职工作所需的安全生产知识，提高安全生产技能，增强事故预防和应急处理能力。 | A、安全生产教育和培训 | B、应急安全教育和培训 | C、劳动安全保护培训 | D、安全规范教育和培训 | A
依据《中华人民共和国安全生产法》，工会有权对建设项目的（ ）与主体工程同时设计、同时施工、同时投入生产和使用进行监督，提出意见。 | A、辅助设施 | B、基础设施 | C、安全设施 | D、防护设施 | C
依据《中华人民共和国安全生产法》，工会有权依法（ ），向有关部门提出处理意见，并要求追究有关人员的责任。 | A、 实施监督调查 | B、 组织安全调查 | C、 开展事故调查 | D、 参加事故调查 | D
依据《中华人民共和国安全生产法》，对未依法取得批准或者验收合格的单位擅自从事有关活动的，负责（ ）的部门发现或者接到举报后应当立即予以取缔，并依法予以处理。 | A、监督管理 | B、技术监督 | C、行政审批 | D、行业监管 | C
依据《中华人民共和国安全生产法》，负有安全生产监督管理职责的部门依法有权对有根据认为不符合保障安全生产的国家标准或者行业标准的设施、设备、器材予以查封或者扣押，并应当在（ ）日内依法作出处理决定。 | A、5 | B、10 | C、15 | D、30 | C
依据《中华人民共和国安全生产法》，负有安全生产监督管理职责的部门应当建立（ ），公开举报电话、信箱或者电子邮件地址，受理有关安全生产的举报。 | A、举报制度 | B、通报制度 | C、监督制度 | D、监管制度 | A
依据《中华人民共和国安全生产法》，县级以上地方各级人民政府应当组织有关部门制定本行政区域内特大生产安全事故（ ）预案，建立应急救援体系。 | A、防范处置 | B、应急处理 | C、应急保障 | D、应急救援 | D
依据《中华人民共和国安全生产法》，接到重大生产安全事故报告后，有关地方人民政府和负有安全生产监督管理职责的部门的负责人应当（ ），组织事故抢救。 | A、立即了解事故情况 | B、立即汇报事故情况 | C、立即赶到事故现场 | D、立即公布事故情况 | C
依据《中华人民共和国安全生产法》，县级以上地方各级人民政府负责安全生产监督管理的部门应当定期统计分析本行政区域内发生生产安全事故的情况，并（ ）。 | A、监督事故处理情况 | B、及时落实整改措施 | C、及时、准确地查清事故原因 | D、定期向社会公布 | D
根据《中华人民共和国安全生产法》，承担安全评价、认证、检测、检验工作的机构，出具虚假证明，构成（ ）的，依照刑法有关规定追究刑事责任。 | A、犯法 | B、犯罪 | C、违法 | D、违规 | B
生产经营单位的投资人不依照《中华人民共和国安全生产法》规定保证安全生产所必需的资金投入，致使生产经营单位（ ）安全生产条件，且逾期未改正的，责令生产经营单位停产停业整顿。 | A、不符合 | B、不满足 | C、不具备 | D、不达到 | C
依据《中华人民共和国安全生产法》，生产经营单位未对安全设备进行经常性维护、保养和定期检测的责令限期改正；逾期未改正的，责令停止建设或者停产停业整顿，可以并处（ ）的罚款。 | A、二万元以下 | B、二万元以上五万元以下 | C、五万元以下 | D、十万元以下 | C
依据《中华人民共和国安全生产法》，矿山、建筑施工单位和危险物品的生产、经营、储存单位，应当设置安全生产管理机构或者配备（ ）。 | A、专职安全生产监督人员 | B、 专职安全生产管理人员 | C、专职安全生产监察人员 | D、兼职安全生产监督人员 | B
依据《中华人民共和国安全生产法》，生产经营单位对重大危险源应当（ ），进行定期检测、评估、监控，并制定应急预案。 | A、明确责任 | B、限期整改 | C、及时跟踪 | D、登记建档 | D
依据《中华人民共和国安全生产法》，用于生产、储存危险物品的建设项目，应当分别按照国家有关规定进行（ ）。 | A、安全测试 | B、风险评估 | C、安全评价 | D、环境评估 | C
国务院民用航空主管部门设立的（ ），依照国务院民用航空主管部门的授权，监督管理各该地区的民用航空活动。 | A、地区民用航空管理机构 | B、地区空中交通管理局 | C、地区交通局 | D、民航航安办 | A
国务院民用航空主管部门对（ ）实施统一监督管理。 | A、空中交通活动 | B、全国各类航运活动 | C、全国军、民航空活动 | D、全国民用航空活动 | D
国务院（ ）根据法律和国务院的决定，在本部门的权限内，发布有关民用航空活动的规定、决定。 | A、交通运输部 | B、航安办 | C、空管委 | D、民用航空主管部门 | D
中华人民共和国对领空享有（ ）的主权。 | A、独立自主 | B、完全、排他 | C、全面管理 | D、完全独立 | B
中华人民共和国（ ）之上的空域为领空。 | A、领陆 | B、领水 | C、领陆和领水 | D、领土 | C
中华人民共和国领陆和领水之上的空域为（ ）。 | A、领空 | B、民用航空活动区 | C、军用飞机活动区 | D、军、民用飞机活动区 | A
依据《中华人民共和国民用航空法》，民用航空器权利人应当就相关权利分别向国务院民用航空主管部门办理（ ）。 | A、注册登记 | B、备案登记 | C、申报登记 | D、权利登记 | D
依据《中华人民共和国民用航空法》，民用航空器权利人应当就民用航空器（ ）向国务院民用航空主管部门办理权利登记。 | A、占有权 | B、使用权 | C、所有权 | D、租赁权 | C
依据《中华人民共和国民用航空法》，融资租赁期间，经出租人同意，在不损害第三人利益的情况下，承租人可以转让其对民用航空器的（ ）或者租赁合同约定的其他权利。 | A、占有权 | B、使用权 | C、租赁权 | D、处分权 | A
依据《中华人民共和国民用航空法》，新建、扩建民用机场，应当由（ ）发布公告。应当在当地主要报纸上刊登，并在拟新建、扩建机场周围地区张贴。 | A、国务院 | B、民航局 | C、所在地国土规划局 | D、所在地县级以上地方人民政府 | D
依据《中华人民共和国民用航空法》，民用机场使用许可证由（ ）向国务院民用航空主管部门申请，经国务院民用航空主管部门审查批准后颁发。 | A、机场管理机构 | B、当地政府机构 | C、当地民航管理局 | D、机场当局 | A
依据《中华人民共和国民用航空法》，民用机场应当持有机场（ ），方可开放使用。 | A、开放使用证 | B、使用许可证 | C、验收合格证 | D、适航许可证 | B
依据《中华人民共和国民用航空法》，禁止在依法划定的民用机场范围内和按照国家规定划定的机场净空保护区域内从事修建影响机场（ ）的建筑物或者设施。 | A、航行安全 | B、通信导航 | C、飞行安全 | D、电磁环境 | D
以下活动在民用机场净空保护区域内禁止进行的是（ ）。 | A、飞行滑行 | B、放飞鸽子 | C、飞机起飞 | D、飞机降落 | B
以下活动可以在民用机场净空保护区域内进行的是（ ）。 | A、修建电台 | B、修建靶场 | C、修建易燃品仓库 | D、修建助航灯光 | D
依据《中华人民共和国民用航空法》，民用航空器在管制空域内进行飞行活动，应当取得（ ）的许可。 | A、空中交通管制单位 | B、交通局 | C、飞机制造公司 | D、航天局 | A
依据《中华人民共和国民用航空法》，空中交通管制单位应当为飞行中的民用航空器提供空中交通服务，包括（ ）。 | A、空中交通管制服务和飞行情报服务 | B、飞行情报服务和告警服务 | C、空中交通管制服务和告警服务 | D、空中交通管制服务、飞行情报服务和告警服务 | D
空中交通管制单位（ ），旨在当民用航空器需要搜寻援救时，通知有关部门，并根据要求协助该有关部门进行搜寻援救。 | A、提供飞行情报服务 | B、提供告警服务 | C、提供空中交通管制服务 | D、航行通告服务 | B
国务院民用航空主管部门应当依法对民用航空无线电台和分配给民用航空系统使用的专用（ ）实施管理。 | A、设备 | B、频率 | C、频道 | D、信道 | B
民用航空电台专用频率是由（ ）管理。 | A、国务院民用航空主管部门 | B、空管局 | C、当地无线电管理委员会 | D、广电总局 | A
任何单位或者个人使用的无线电台（ ）。 | A、不得妨碍民用航空无线电专用频率的正常使用 | B、对民用航空无线电专用频率造成有害干扰的，有关单位或者个人应当迅速排除干扰 | C、未排除干扰前，应当停止使用该无线电台或者其他仪器、装置 | D、上述三项都对 | D
依据《中华人民共和国民用航空法》，航路上影响飞行安全的自然障碍物体，应当在（ ）标明。 | A、飞行计划中 | B、航行通告中 | C、地图上 | D、航图上 | D
依据《中华人民共和国民用航空法》，航路上影响飞行安全的人工障碍物体，应当设置（ ）和标志，并使其保持正常状态。 | A、航行航标灯 | B、飞行警告灯 | C、飞行障碍灯 | D、障碍告警灯 | C
下列哪个不是航路上应当设置的设备：（ ） | A、导航设备 | B、气象设备 | C、消防设备 | D、地面监视设备 | C
依据《中华人民共和国飞行基本规则》，国家对境内（ ）实施统一的飞行管制。 | A、隶属我国的航空器飞行 | B、所有飞行 | C、隶属我国的各运输航空器飞行 | D、隶属我国的非军用航空器飞行 | B
为了维护国家领空主权，规范中华人民共和国（ ）的飞行活动，保障飞行活动安全有秩序地进行，制定了《中华人民共和国飞行基本规则》。 | A、境内 | B、各类运输航空器 | C、各类通用航空器 | D、所属航空器 | A
（ ）领导全国的飞行管制工作。 | A、民航局 | B、民航局空管局 | C、国务院、中央军事委员会空中交通管制委员会 | D、国务院空中交通管制委员会 | C
航空器沿航路和固定航线飞行通过中途机场（ ）前，除有协议的外，飞行人员应当向该机场的空中交通管制员或者飞行指挥员报告预计通过的时间和高度。 | A、500至200 | B、200至100 | C、100至50 | D、50至10 | C
当天气情况不低于机长飞行的最低气象条件时，机长方可在（ ）以下进行目视飞行。 | A、1000 | B、800 | C、600 | D、300 | D
改变飞行高度层的方法是：从航空器飞行的方向向右转（ ）度，并以此航向飞行20公里，再左转平行原航线上升或者下降到新的高度层，然后转回原航线。 | A、10 | B、15 | C、20 | D、30 | C
飞行中各种特殊情况的处置办法，由（ ）规定。 | A、民航局 | B、民航地区管理局 | C、各航空管理部门 | D、民航地区空管局 | C
国际上通用的遇险频率为（ ）。 | A、121.50MHz | B、243MHz | C、406MHz | D、121.5MHz、243MHz、406MHz | D
飞行中发生特殊情况，（ ）必须在保证航空器上人员生命安全的前提下，积极采取措施保全航空器。 | A、机长 | B、乘务员 | C、副驾驶 | D、安全员 | A
雷达保障部门应当对中华人民共和国境内的（ ）飞行提供保障。 | A、运输 | B、军用 | C、通用 | D、所有 | D
民用航路、航线地空通信的撤除，需获得（ ）同意。 | A、国务院民用航空主管部门 | B、民航局空管局 | C、设备所有单位 | D、中国人民解放军空军 | A
军用航空地空通信设备撤除时，需获得（ ）同意。 | A、国务院民用航空主管部门 | B、民航局空管局 | C、设备所有单位 | D、中国人民解放军空军 | D
无线电频谱资源属（ ）所有。 | A、个人 | B、国家 | C、城市 | D、单位 | B
国家无线电管理机构由（ ）领导。 | A、人大常委会 | B、国家发改委 | C、国务院、中央军事委员会 | D、国际无线电科学联盟 | C
以下哪条不是省、自治区、直辖市和设区的市无线电管理机构的职责内容：（ ） | A、拟定地方无线电管理的具体规定 | B、根据审批权限审查无线电台（站）的建设布局和台址，指配无线电台（站）的频率和呼号，核发电台执照 | C、贯彻执行国家无线电管理的方针、政策、法规和规章 | D、审批军事系统无线电台（站）的设置，核发电台执照 | D
设置、使用特别业务的无线电台（站），由国家无线电管理机构委托（ ）审批。 | A、国务院有关部门 | B、中国人民解放军无线电管理机构 | C、国家无线电频谱管理中心 | D、国家无线电监测中心 | A
设置、使用无线电台（站），应该符合的必要条件为（ ）。 | A、无线电设备不符合国家技术标准，但是可以完成发射、接收等功能 | B、操作人员熟悉无线电管理的有关规定，并具有相应的业务技能和操作资格 | C、向无线电台（站）审批单位提出口头申请 | D、只能以单位名义申请，不得以个人名义申请 | B
电台呼号由（ ）编制和分配。 | A、地方无线电管理机构 | B、国家无线电管理机构 | C、国家无线电频谱管理中心 | D、国家无线电频谱管理研究所 | B
处理无线电频率相互有害干扰，应当遵循的原则为（ ）。 | A、 带外让带内、次要业务让主要业务、后用让先用、无规划让有规划 | B、 带内让带外、次要业务让主要业务、后用让先用、无规划让有规划 | C、 带内让带外、次要业务让主要业务、后用让先用、有规划让无规划 | D、 带外让带内、次要业务让主要业务、后用让先用、有规划让无规划 | A
当单位和个人获得国家无线电管理机构或者地方无线电管理机构批准后，可以（ ）频率。 | A、出租 | B、变相出租 | C、转让 | D、出售 | C
（ ）对无线电频率实行统一划分和分配。 | A、国家发改委 | B、地方无线电管理机构 | C、国家无线电频谱管理中心 | D、国家无线电管理机构 | D
产生无线电波辐射的工程设施，可能对无线电台（站）造成有害干扰的，其选址定点应当由（ ）确定。 | A、无线电设备使用单位或个人和无线电管理机构协商 | B、城市规划行政主管部门 | C、无线电管理机构 | D、城市规划行政主管部门和无线电管理机构协商 | D
当非无线电设备对航空器、船舶的安全运行造成危害时，设备所有者或者使用者（ ）。 | A、必须采取措施予以消除 | B、必须停止使用 | C、可通过协商，确定是否停止使用 | D、可上报无线电管理部门，由上级主管单位定夺 | B
以下哪项属于无线电设备，能发出无线电磁波。（ ） | A、电气化运输系统 | B、高压电力线 | C、VHF通信设备 | D、医院内CT设备 | C
民用机场分为（ ）。 | A、运输机场和通用机场 | B、运输机场和农用机场 | C、客机机场和公务机机场 | D、客机机场和直升机机场 | A
《民用机场管理条例》是依据（ ）制定。 | A、《中华人民共和国飞行基本规则》 | B、《中华人民共和国安全生产法》 | C、《中华人民共和国民用航空法》 | D、《中华人民共和国无线电管理条例》 | C
为了规范民用机场的建设与管理，积极、稳步推进民用机场发展，保障民用机场（ ）运营，维护有关当事人的合法权益，制定了《民用机场管理条例》。 | A、收益递增的 | B、以公共利益为先的 | C、遵循当地规划发展的 | D、安全和有序的 | D
（ ）依法对全国民用机场实施行业监督管理。 | A、国务院民用航空主管部门 | B、国家发改委 | C、各级人民政府 | D、国家安全监督总局 | A
（ ）依法对辖区内民用机场实施行业监督管理。 | A、地方人民政府 | B、地区民用航空管理机构 | C、地区发改委 | D、地区安全监督局 | B
（ ）依法对民用机场实施监督管理。 | A、地区民用航空管理机构 | B、地区空管局 | C、国务院民用航空主管部门 | D、有关地方人民政府 | D
飞行指标为4E以上（含4E）的运输机场的总体规划，由（ ）批准。 | A、国务院民用航空主管部门 | B、所在地地区民用航空管理机构 | C、所在地有关地方人民政府 | D、有关军事机关 | A
飞行指标为4D以下（含4D）的运输机场的总体规划，由（ ）批准。 | A、国务院民用航空主管部门 | B、所在地地区民用航空管理机构 | C、所在地有关地方人民政府 | D、有关军事机关 | B
运输机场建设项目法人编制运输机场总体规划，应当征求（ ）意见。 | A、国务院民用航空主管部门 | B、所在地地区民用航空管理机构 | C、所在地有关地方人民政府 | D、有关军事机关 | D
国务院民用航空主管部门应当自受理申请之日起（ ）个工作日内审查完毕相关申请材料，作出准予运输机场投入使用的许可或者不予许可的决定。 | A、15 | B、30 | C、45 | D、60 | C
运输机场因故不能保障民用航空器运行安全，需要临时关闭的，（ ）应当按照相关规定发布航行通告。 | A、机场管理机构 | B、辖区内的各航空公司 | C、空中交通管理部门 | D、地区民用航空管理机构 | C
地区民用航空管理机构应当自受理申请之日起（ ）个工作日内审查完毕相关申请材料，作出准予通用机场投入使用的许可或者不予许可的决定。 | A、15 | B、30 | C、45 | D、60 | B
（ ）应对运输机场的安全运营实施统一的协调管理。 | A、机场管理机构 | B、辖区内的航空公司 | C、空中交通管理部门 | D、当地行政部门 | A
若在运输机场开放使用的情况下，需要进行飞行区内的施工，施工单位应取得（ ）的批准。 | A、公安交通部门 | B、辖区内的各航空公司 | C、城建部门 | D、地区民用航空管理机构 | D
（ ）应当依照国家有关法律、法规和技术标准的规定，保证运输机场持续符合安全运营要求。 | A、机场管理机构 | B、辖区内的各航空公司 | C、空中交通管理部门 | D、地区民用航空管理机构 | A
禁止在距离航路两侧边界各（ ）公里以内的地带修建对空射击的靶场和其他可能影响飞行安全的设施。 | A、10 | B、20 | C、30 | D、50 | C
除下列哪项以外，均被视为是禁止在民用机场净空保护区域内进行的活动：（ ） | A、排放大量烟雾、粉尘、火焰、废气等影响飞行安全的物质 | B、种植影响飞行安全或者影响民用机场助航设施使用的植物 | C、放飞影响飞行安全的鸟类，升放无人驾驶的自由气球、系留气球和其他升空物体 | D、设置22万伏以上（含22万伏）的高压输电塔 | D
（ ）和有关地方人民政府，应当按照国家有关规定划定民用机场净空保护区域，并向社会公布。 | A、民用机场所在地地区民用航空管理机构 | B、所属机场管理机构 | C、民用机场所在地地区民用空中交通管理部门 | D、民用机场所在地相关军事机关 | A
民用机场所在地地方无线电管理机构应当会同（ ），按照国家无线电管理的有关规定和标准确定民用机场电磁环境保护区域，并向社会公布。 | A、 地区民用航空管理机构 | B、 所属的机场管理机构 | C、 地区空中交通管理部门 | D、 相关军事机关 | A
除下列哪项以外，均被视为是禁止在民用航空无线电台（站）地磁环境保护区域内进行的活动：（ ）。 | A、 修建架空高压输电线、架空金属线、铁路、公路、电力排灌站 | B、 存放金属堆积物 | C、 使用非民用的航空无线电台（站） | D、 种植高大植物 | C
设置、使用地面民用航空无线电台（站），应当经（ ）审核后，按照国家无线电管理有关规定办理审批手续，领取无线电台执照。 | A、民用航空管理机构 | B、机场管理机构 | C、空中交通管理部门 | D、相关军事机关 | A
使用的无线电台（站）或者其他仪器、装置，对民用航空无线电专用频率的正常使用产生干扰的，由民用机场所在地无线电管理机构责令改正；情节严重的，处（ ）的罚款。 | A、1万以上2万以下 | B、2万以上10万以下 | C、10万以上50万以下 | D、50万以上 | B
在运输机场开放使用的情况下，若未经批准在飞行区及与飞行区临近的航站区内进行施工，则由民用航空管理部门责令改正，处（ ）的罚款。 | A、1万以上2万以下 | B、2万以上10万以下 | C、10万以上50万以下 | D、50万以上 | C
当发生突发事件时，机场管理机构、空中交通管理部门等单位未按照应急预案的要求及时、有效开展应急救援的，由地区民用航空管理机构责令改正，处（ ）的罚款。 | A、1万以上2万以下 | B、2万以上10万以下 | C、10万以上50万以下 | D、50万以上 | C
在设置航空无线电台站前，负责设台的单位应填写（ ），经民航局无线电管理管理委员会批准后实施。 | A、《民用航空无线电通信频率变更申请表》 | B、《民用航空无线电台设置申请表》 | C、《民用航空无线电通信频率申请表》 | D、《民航空管设备开放申请表》 | B
以下哪类航空地面无线电台站只需由地区管理局（飞行院校）无线电管理委员会审批，报民航局无线电管理委员会备案即可：（ ） | A、民用航空机场使用频率的甚高频、特高频移动无线电电话台 | B、民用航空机场使用的甚高频地空通信无线电台 | C、民用航空机场使用的无线电导航台 | D、军民合用机场使用的甚高频地空通信无线电台 | A
设置在机场范围以外的民用航空无线电台站的台址，在设台前应当报请（ ）同意。 | A、地区管理局无线电管理委员会、地方政府 | B、地区管理局无线电管理委员会、当地无线电管理委员会 | C、地区空管局、当地无线电管理委员会 | D、当地无线电管理委员会、地方政府 | D
地面航空无线电台执照和民用航空器无线电台执照有效期为（ ）。 | A、三个月 | B、三年 | C、五个月 | D、五年 | B
若地面航空无线电台执照和民用航空器无线电台执照即将到期，则在有效期截止前（ ），向发照的无线电管理委员会申请换发执照，并将原执照交回。 | A、2个月 | B、1个月 | C、2个工作日 | D、1个工作日 | A
经民航局或地区管理局无线电管理委员会检查电台性能符合规定标准后，由（ ）颁发航空器无线电台执照。 | A、地区管理局无线电管理委员会 | B、民航局无线电管理委员会 | C、民航局空管局 | D、地区空管局 | B
民用航空使用的无线电频率是按照（ ）发布的《无线电频率表》指配。 | A、 国家无线电管理委员会 | B、 民航局无线电管理委员会 | C、 地区管理局无线电管理委员会 | D、 民航局空管局 | A
如需变更民航无线电台站的频率，应当报（ ），并按正式变更通知实施。 | A、 国家无线电管理委员会 | B、 民航局无线电管理委员会 | C、 民航局空管局 | D、 地区无线电管理委员会 | B
航路无方向信标台，呼号每分钟发（ ）次。 | A、 一 | B、 二 | C、 五 | D、 六 | A
民用航空各类无线电台站相互间产生的有害干扰，若查明为人为干扰源，在地区管理局范围内的，由（ ）令其立即关闭。 | A、地区空管局 | B、地区管理局无线电管理委员会 | C、地方机场 | D、地方无线电管理委员会 | B
民用航空各类无线电台站相互间产生的有害干扰，若查明为人为干扰源，在地区管理局范围外的，由（ ）令其立即关闭。 | A、民航局空管局 | B、民航局无线电管理委员会 | C、国家无线电管理委员会 | D、设备使用单位 | B
无线电干扰申诉表中，不包括以下哪项：（ ） | A、干扰出现的时间 | B、受干扰的频率 | C、干扰发生时的天气情况 | D、干扰信号强度 | C
《民用航空导航设备开放、运行管理规则》自（ ）起正式施行。 | A、2013年6月1日 | B、2013年10月1日 | C、2014年1月1日 | D、2014年4月1日 | C
《民用航空导航设备开放、运行管理规则》中所指的导航设备，不包括以下哪项：（ ） | A、全向信标/测距仪 | B、机场跑道灯光 | C、卫星导航地面设备 | D、指点信标 | B
（ ）负责对导航设备开放、运行实行统一监督管理，负责导航设备投产开放的许可和导航设备开放、运行工作的监督检查。 | A、中国民用航空局 | B、民航局空中交通管理局 | C、民航地区管理局 | D、民航地区空中交通管理局 | A
当空管设备运行单位申请导航设备投产开放许可并递交申请材料时，无需提供下列哪个材料：（ ） | A、 《空管设备开放申请表》 | B、 《通信设备资料增改表》 | C、 《导航、监视设备资料增改表》 | D、 《民用航空无线电台设置申请表》 | D
导航设备的投产开放申请，由（ ）作出行政许可决定。 | A、中国民用航空局 | B、民航局空中交通管理局 | C、民航地区管理局 | D、民航地区空中交通管理局 | A
民航地区管理局受理空管设备投产开放申请后，应当在（ ）内对申请人的申请材料完成初步审查，提出初步审查意见，并将初步审查意见和申请材料一并上报民航局审核。 | A、20个工作日 | B、30个工作日 | C、40个工作日 | D、50个工作日 | A
在下列哪些情况下，无需对导航设备进行特殊校验：（ ） | A、 进行飞行事故调查时 | B、 设备大修或者出现重大调整后 | C、 长期停用的设备重新投入使用前 | D、 设备进行局部的，对性能无影响的板卡更换 | D
导航设备运行单位申请设备特殊开放，无需提供下列哪项材料：（ ） | A、 设备开放申请表和增改表 | B、 申请空管设备特殊开放的情况说明 | C、 合格的校验、验证报告 | D、 民航总局颁发的该型号空管设备的临时使用许可证或者使用许可证 | D
当长期停用的导航设备重新投入使用前,应当对其进行（ ）飞行校验。 | A、投产 | B、定期 | C、特殊 | D、常规 | C
新建、迁建或更新的通信监视设备的投产开放，应当在工程竣工验收后或行业验收前，由通信导航监视运行保障单位报（ ）备案。 | A、中国民用航空局 | B、民航局空中交通管理局 | C、民航地区管理局 | D、民航地区空中交通管理局 | C
地区管理局在收到完整的备案材料后，应当在（ ）个工作日内对备案材料进行核查。 | A、5 | B、10 | C、15 | D、20 | C
（ ）对通信监视设备开放与运行实行统一监督和管理，负责通信监视设备开放与运行工作的监督检查。 | A、中国民用航空局 | B、民航局空中交通管理局 | C、民航地区管理局 | D、民航地区空中交通管理局 | A
未取得导航设备投产开放许可将设备投入使用的，由（ ）责令通信导航监视运行保障单位关闭相应的导航设备。 | A、中国民用航空局 | B、民航局空中交通管理局 | C、民航地区管理局 | D、民航地区空中交通管理局 | C
通信监视设备不能提供正常使用时，通信导航监视运行保障单位应当立即（ ）。 | A、关闭该设备 | B、对该设备进行维修 | C、通报领导 | D、重启该设备 | A
若通信监视设备开放备案表中要素发生变更的，通信监视运行保障单位应当报（ ）变更备案。 | A、中国民用航空局 | B、民航局空中交通管理局 | C、民航地区管理局 | D、民航地区空中交通管理局 | C
《民用航空安全信息管理规定》不适用于以下哪项：（ ） | A、中国民用航空局 | B、中国民用航空地区管理局 | C、中国人民解放军空军 | D、中国境内注册的民用航空事业单位 | C
《民用航空安全信息管理规定》内所称民用航空安全信息不包括以下哪项：（ ） | A、民用航空器事故 | B、民用航空器事故征候 | C、民用航空器不安全事件 | D、民用航空器不正常事件 | D
《民用航空安全信息管理规定》不适用于以下哪家单位：（ ） | A、民航华东管理局 | B、上海市安监局 | C、首都机场公司 | D、民航华北空管局 | B
《民用航空安全信息管理规定》中所称的事故，不包括以下哪项：（ ） | A、航空器运行阶段时发生的人员重伤 | B、航空器运行阶段时发生的航空器失踪 | C、航空器运行阶段时发生的航空器报废 | D、由于地震，造成在机场活动区内发生的人员伤亡 | D
以下哪项，属于《民用航空安全信息管理规定》中所称的事故：（ ） | A、 由于地震，造成在机场活动区内发生的人员伤亡 | B、 2014年发生的马航失联事件 | C、 由于闪电，造成航空器运行阶段时发生的人员受伤 | D、 由于偷乘航空器藏匿在供旅客和机组使用区域外造成的人员伤亡 | B
2014年发生的马航失联事件，属于《民用航空安全信息管理规定》中所称的（ ）。 | A、事故 | B、 事故症候 | C、 其他不安全事件 | D、 不正常事件 | A
《民用航空安全信息管理规定》中所称的其他不安全事件，是指在航空器运行阶段或者在机场活动区内发生航空器损坏和人员受伤或者其他影响飞行安全的情况，但其严重程度未构成（ ）的事件。 | A、事故 | B、事故征候 | C、通报 | D、新闻采访 | B
《民用航空安全信息管理规定》中所称的其他不安全事件，是指在（ ）发生航空器损坏和人员受伤或者其他影响飞行安全的情况，但其严重程度未构成事故征候的事件。 | A、航空器维修阶段或者机场活动区内 | B、航空器维修阶段或者机场活动区外 | C、航空器运行阶段或者机场活动区内 | D、航空器运行阶段或者机场活动区外 | C
若航空器在离开桥位过程中，由于机组操作失误造成航空器损坏，属于（ ）。 | A、事故 | B、事故症候 | C、其他不安全事件 | D、不正常事件 | A
民用航空安全信息工作实行（ ）的原则。 | A、 统一管理、分级负责 | B、 统一负责、分级管理 | C、 统一管理、分级督查 | D、 统一督查、分级管理 | A
（ ）负责监督管理本辖区航空安全信息工作。 | A、民航局安全信息主管部门 | B、民航地区管理局和监管局 | C、民航地区空管局 | D、民航地区所属的各机场公司 | B
（ ）负责定期分析本辖区的航空安全信息。 | A、民航局安全信息主管部门 | B、民航地区管理局和监管局 | C、民航地区空管局 | D、民航地去所在的各机场公司 | B
（ ）负责组织建立用于民用航空安全信息报告、存储、分析和发布的中国民用航空安全信息系统。 | A、民航局安全信息主管部门 | B、民航地区管理局和监管局 | C、民航地区空管局 | D、民航地区所属的各机场公司 | A
（ ）负责统一监督管理全行业航空安全信息工作。 | A、民航局无线电委员办公室 | B、民航局安全信息主管部门 | C、民航局空管局安全信息主管部门 | D、民航局空管局通信导航监视部门 | B
负责局方及企事业单位的安全信息工作人员，应当具有（ ）年以上的民航从业经验。 | A、半 | B、一 | C、两 | D、五 | C
事故发生后，事发地民航地区管理局应当在（ ）小时内以文字形式上报有关事故情况。 | A、1 | B、2 | C、12 | D、24 | B
事故发生后（ ）小时内，事发相关单位应当向事发地监管局填报“民用航空安全信息初始报告表”。 | A、1 | B、2 | C、12 | D、24 | C
由民航局组织事故调查的，负责调查的单位应当在事故发生后（ ）个月内填报“民用航空安全信息最终报告表”。 | A、1 | B、2 | C、6 | D、12 | D
严重事故征候发生后（ ）小时内，事发相关单位应当向事发地监管局填报“民用航空安全信息初始报告表”。 | A、1 | B、2 | C、12 | D、24 | C
严重事故征候发生后（ ）日内，负责调查的民航地区管理局应当向民航局安全信息主管部门填报“民用航空安全信息最终报告表”。 | A、1 | B、2 | C、10 | D、30 | D
严重事故征候发生后，事发地民航地区管理局在事发后（ ）小时内应该将事发相关单位上报的“民用航空安全信息初始报告表”审核后上报民航局安全信息主管部门。 | A、1 | B、2 | C、12 | D、24 | D
一般事故征候发生后（ ）小时内，事发相关单位应当向事发地监管局填报“民用航空安全信息初始报告表”。 | A、1 | B、2 | C、12 | D、24 | D
一般事故征候发生后（ ）日内，负责调查的民航地区管理局应当向民航局安全信息主管部门填报“民用航空安全信息最终报告表”。 | A、5 | B、10 | C、15 | D、20 | C
一般事故征候发生后，事发地民航地区管理局在事发后（ ）小时内应该将事发相关单位上报的“民用航空安全信息初始报告表”审核后上报民航局安全信息主管部门。 | A、6 | B、12 | C、24 | D、48 | D
民航空管运行单位安全管理应当坚持安全第一、（ ）、综合治理的工作方针。 | A、效益第二 | B、质量第二 | C、依法办事 | D、预防为主 | D
中国民用航空局负责监督管理全国民航空管安全管理工作，（ ）负责监督管理本地区民航空管安全管理工作。 | A、民航地区管理局 | B、民航局空管局 | C、空管行业办公室 | D、地区空管局 | A
民航（ ）负责组织与实施本单位民航空管运行安全管理工作。 | A、地区空管局 | B、空管行业办公室 | C、地区管理局 | D、空管运行单位 | D
民航局负责统一制定民航空管（ ）的政策、规章和标准，制定安全工作规划，确定安全管理目标。 | A、战略发展 | B、安全管理 | C、质量安全 | D、宏观发展 | B
民航空管运行单位，建立健全（ ）体系，实施对本单位运行状况的经常性检查，组织落实安全管理措施，收集、统计、分析本单位的安全信息。 | A、安全管理 | B、质量管理 | C、规章标准 | D、运行管理 | A
民用航空空中交通管制员、航空情报员、航空电信人员、航空气象人员等专业人员应当按照有关规定取得相应的（ ），并保持有效。 | A、专业人员执照 | B、上岗证 | C、结业证 | D、资格 | A
民航空管运行单位应当定期召开（ ），分析和判断安全生产形势，对前一阶段的工作进行总结，并对以后的工作进行部署。 | A、文件学习会 | B、安全形势分析会 | C、讲评会 | D、总结会 | B
民航空管运行中凡涉及人员派遣、工作代理、设备租赁和信息服务的，相关单位和（ ）应当以协议的形式明确安全责任。 | A、领导 | B、管理人员 | C、双方人员 | D、人员 | D
在同一运行区域内或在相邻运行区域运行时，各民航空管运行单位之间，应当通过（ ）明确各自的安全职责和措施。 | A、协议 | B、合同 | C、意向书 | D、证书 | A
民航空管运行单位组织落实安全管理措施，收集、统计、分析本单位的安全信息，对民航空管不安全事件制定并落实（ ）。 | A、安全措施 | B、改正措施 | C、整改措施 | D、整改办法 | C
民航空管运行单位应当建立定期和不定期的内部安全（ ），对检查中发现的问题，制定切实可行的安全措施。 | A、检查制度 | B、整改措施 | C、管理办法 | D、工作制度 | A
民航空管运行单位应当建立健全风险管理机制，将影响民航空管运行安全的风险降低到（ ）。 | A、最安全水平 | B、零 | C、可接受的程度 | D、没有 | C
（ ）对通信导航监视设备的使用许可实施统一管理。临时使用许可证和使用许可证的颁发和管理情况由民航局定期公布。 | A、民航局 | B、民航局空管局 | C、民航地区管理局 | D、民航地区空管局 | A
（ ）负责本辖区通信导航监视设备使用许可的监督检查。 | A、民航局 | B、民航局空管局 | C、民航地区管理局 | D、民航地区空管局 | C
在使用许可管理范围内的通信导航监视设备在获得使用许可前，应当通过民航局指定的通信导航监视设备使用许可合格（ ）的审定。 | A、研究院所 | B、检测机构 | C、审定机构 | D、质监部门 | C
通信导航监视设备要申请使用许可证以在中国民用航空领域推广使用的，设备生产厂家应当先申请（ ）以对设备可靠性、可用性、可维护性和安全性进行验证和确认。 | A、无线电发射设备型号核准证 | B、质量管理体系认证 | C、许可证 | D、临时使用许可证 | D
申请临时使用许可证的通信导航监视设备生产厂家，其设备的技术指标符合中华人民共和国相关国家法律法规和标准、（ ）相关行业规章和标准、国际民用航空组织相关技术标准。 | A、所属国家 | B、本专业 | C、中国民用航空 | D、国际 | C
其设备属于无线电发射设备的，还应当取得中华人民共和国无线电业务主管部门颁发的（ ）。 | A、许可证 | B、临时使用许可证 | C、无线电发射设备型号核准证 | D、质量管理体系认证 | C
临时使用许可证有效期满需要延期的，设备生产厂家应当在有效期满前（ ）个工作日向民航局提出书面申请。 | A、5 | B、7 | C、30 | D、60 | D
超过临时使用许可证有效期的，设备生产厂家未能提供一套与临时使用许可证载明型号一致的设备用于可靠性确认的，可以申请临时使用许可证（ ）。 | A、延期 | B、换证 | C、作废 | D、更新 | A
在获得临时使用许可证后2 年内，（ ）未能提供一套与临时使用许可证载明型号一致的设备用于可靠性确认的，可以申请临时使用许可证延期。 | A、使用单位 | B、测试机构 | C、颁证部门 | D、设备生产厂家 | D
在临时使用许可证有效期内，设备生产厂家可以向中国境内从事民用航空空中交通通信导航监视服务单位提供不多于（ ）套的具备临时使用许可证的设备。 | A、1 | B、2 | C、3 | D、10 | A
临时使用许可证有效期内，设备生产厂家或其授权的代理机构（ ）为同一型号的设备再次申办临时使用许可证。 | A、不得 | B、可以 | C、可以视情况 | D、无需 | A
临时使用许可证有效期内，设备生产厂家或其授权的代理机构不得为（ ）的设备再次申办临时使用许可证。 | A、同一类型 | B、同一批次 | C、同一型号 | D、同一规格 | C
取得临时使用许可证的通信导航监视设备按要求完成（ ），经审定合格的，可以依照本细则规定申请取得使用许可证，以在中国民用航空领域推广使用。 | A、安全评估 | B、风险评估 | C、可靠性确认评审 | D、技术评审 | C
设备生产厂家申请使用许可证的，应当向民航局提出书面申请，并提交材料，以下哪一项不是应提交的材料：（ ） | A、其设备属于无线电发射设备的，还应当取得中华人民共和国无线电业务主管部门颁发的《无线电发射设备型号核准证》 | B、国际民航组织对其设备的认证文件 | C、同一型号设备的可靠性确认评审报告 | D、用户关于可靠性确认期间厂家技术支持和售后服务情况的报告 | B
申请设备使用许可证的设备生产厂家，应当在设备临时使用许可证有效期满前60个工作日向（ ）提出书面申请。 | A、民航局 | B、地区民航管理局 | C、设备使用单位 | D、设备测试部门 | A
设备使用许可证有效期届满时，设备（ ）可申请换发使用许可证。 | A、使用单位 | B、生产厂家 | C、主管部门 | D、维护单位 | B
在使用许可证有效期内，设备生产厂家名称、注册地址及设备产地等使用许可证上载明的信息发生变化的，设备生产厂家应当于上述信息变化后45个工作日内（ ）使用许可证。 | A、申请临时 | B、要求重发 | C、申请更新 | D、申请换发 | D
申请换发许可证的，设备生产厂家应当向民航局提出书面申请，并提交用户关于近（ ）个月厂家技术支持和售后服务情况的报告。 | A、1 | B、3 | C、6 | D、12 | C
技术支持能力或售后服务质量不能保证设备正常运行的，由民航局（ ）其临时使用许可证或者使用许可证。 | A、注销 | B、撤销 | C、重发 | D、换发 | B
临时使用许可证有效期（含延期有效期）届满未申请使用许可证或者使用许可证未按期换发的，由民航局注销相应通信导航监视设备的临时使用许可证或者使用许可证。 | A、注销 | B、撤销 | C、重发 | D、换发 | A
对于已取得临时使用许可证或者使用许可证的通信导航监视设备，其临时使用许可证或者使用许可证在有效期外，经（ ）批准使用的，该设备可以继续使用。 | A、民航局 | B、地区管理局 | C、地区空管局 | D、主管部门 | A
逾期未申请办理使用许可证的，但设备已经由（ ）批准使用的，该设备可以继续使用。 | A、民航局 | B、地区管理局 | C、地区空管局 | D、主管部门 | A
机场管理机构应当根据机场运行的实际情况，适时组织评估机场安全管理体系的（ ）和有效性，适时调整完善。 | A、准确性 | B、安全性 | C、符合性 | D、可靠性 | C
机场管理机构应当至少（ ）召开一次安全生产例会，分析、研究安全生产中的问题，部署安全生产工作。 | A、每年 | B、每季度 | C、每月 | D、每周 | C
机场管理机构应当每年对机场的运行安全状况组织一次评估。对评估中发现的安全隐患，薄弱环节，相关单位应当制定整改计划，明确整改的部门和人员，机场管理机构负责（ ）落实整改计划。 | A、督促完成 | B、实施完成 | C、布置实施 | D、跟踪督促 | D
机场管理机构应当每年至少进行一次对飞行区状况的分析研究，掌握飞行区潜在的（ ），并据此制定维护工作计划和修改相关的管理规定。 | A、不安全因素 | B、风险因素 | C、安全隐患 | D、缺陷或隐患 | D
飞行区内草高一般不应超过（ ）厘米，并且不得遮挡助航灯光和标记牌。 | A、10 | B、20 | C、30 | D、50 | C
飞行区维护、巡视检查人员在进入跑道、滑行道之前，应当得到（ ）的许可。 | A、机场管理机构 | B、机场公安局 | C、区域管制员 | D、塔台管制员 | D
机场管理机构应当依据《民用机场飞行区技术标准》，按照本机场远期总体规划，及时将最新的（ ）报当地政府有关部门备案。 | A、机场建筑物限制图 | B、机场规划图 | C、机场障碍物限制图 | D、机场限制图 | C
机场管理机构应当建立机场电磁环境保护区巡检制度，发现有可能影响航空电磁环境的行为发生时应当立即报告（ ）。 | A、民航地区管理局 | B、当地无委会 | C、当地空管机构 | D、当地国土规划局 | A
在机场障碍物限制面范围以外、距机场跑道中心线两侧各（ ）公里,跑道端外（ ）公里的区域内，高出原地面30米且高出机场标高150米的物体应当认为是障碍物，除非经专门的航行研究表明它们不会对航空器的运行构成危害。 | A、2；10 | B、5；10 | C、5；20 | D、10；20 | D
机场管理机构应当建立机场运行安全信息报告制度，包括航行资料报告制度、日常通报制度、（ ）和月报制度。（ ） | A、年报制度 | B、季报制度 | C、周报制度 | D、快报制度 | D
当机场飞行区有跑道、滑行道、机坪或其部分的关闭、恢复或运行限制发生变化时，机场管理机构应当及时向驻场（ ）提供航行资料。 | A、民航地区管理局 | B、空中交通管理部门 | C、塔台管制员 | D、航空运输企业 | B
机场管理机构应当建立统一的（ ）平台，整理发布航班计划、航班动态等信息，保证各生产保障单位、旅客和机场其他用户及时获得所需信息。 | A、机场运行信息 | B、航班信息 | C、航行计划 | D、旅客信息 | A
（ ）是表明合格证持有人具备从事通信导航监视服务保障工作所需专业知识的证明文件。 | A、培训合格证 | B、电信人员理论考试合格证 | C、电信人员技能考核合格证 | D、电信人员上岗证 | B
航空电信检查员，是由（ ）委任，依据规定代表民航局从事有关民用航空电信人员执照管理和通信导航监视服务保障单位技术检查等工作的专业技术人员。 | A、民航局 | B、民航局空管局 | C、民航地区管理局 | D、地区空管局 | A
《民用航空电信人员执照管理规则》所指作用于精神的物品,不包含（ ）。 | A、烟草 | B、酒精 | C、安眠药 | D、兴奋剂 | A
电信执照申请人在提出申请前应当完成规定的培训，获得必要的申请经历，通过（ ），并取得相应的证明文件。 | A、理论考试 | B、技能考核 | C、理论考试和技能考核 | D、上岗考试 | C
下列（ ）是电信人员执照申请人应当具备的条件之一。 | A、具有大学本科（含）以上文化程度 | B、通过理论考试，取得有效的理论考试合格证 | C、参加过民航局组织培训 | D、通过岗位考核 | B
电信执照申请人和执照签注申请人的理论考试由（ ）组织。 | A、民航局 | B、民航局空管局 | C、民航地区管理局 | D、地区空管局 | C
电信执照理论考试为百分制，成绩在（ ）分（含）以上的执照申请人方可获得理论考试合格证。 | A、60 | B、70 | C、80 | D、90 | C
电信执照理论考试合格证由地区管理局颁发并注明考试的专业类别。理论考试合格证有效期为（ ）年。 | A、1 | B、2 | C、3 | D、4 | C
技能考核按优、良、中、差评定。考核结果在（ ）（含）以上的执照申请人方可获得技能考核合格证。 | A、优 | B、良 | C、中 | D、差 | B
（ ）不是电信执照申请人应当按照所申请的执照类别及岗位，向地区管理局提交规定的申请材料。 | A、身份证明复印件 | B、学历证明复印件 | C、技术职称证件复印件 | D、培训和经历证明 | C
（ ）是电信执照申请人应当按照所申请的执照类别及岗位，向地区管理局提交规定的申请材料。 | A、身份证明原件 | B、学历证明原件 | C、技术职称证件原件 | D、培训和经历证明 | D
对于电信执照申请材料不齐全或者不符合格式要求的，地区管理局应当在收到申请之后的（ ）内一次性通知申请人需要补正的全部内容。 | A、5天 | B、5个工作日 | C、10天 | D、10个工作日 | B
以下（ ）不是电信持照人申请变更或增加执照岗位签注所需提供的材料。 | A、身份证明复印件 | B、理论考试合格证复印件 | C、民用航空电信人员岗位签注申请表 | D、民用航空电信人员执照/专业类别签注申请表 | D
电信人员执照基本信息的变更，由持照人向（ ）提出申请并提交相关证明材料。 | A、民航局 | B、民航局空管局 | C、民航地区管理局 | D、地区空管局 | C
电信人员执照遗失或者损坏后，持照人应当向地区管理局以（ ）申请补发。 | A、电话通知 | B、发送邮件 | C、网站登记 | D、书面形式 | D
下列（ ）不是电信执照申请人应当具备的与民用航空通信导航监视服务保障工作相关的知识。 | A、国际民用航空公约及其附件、文件的相关内容 | B、民用航空通信导航监视服务工作程序 | C、设备的电路原理、重要元器件的功能 | D、专业英语等级 | D
下列（ ）不是电信执照申请人应当具备的与民用航空通信导航监视服务保障工作相关的知识。 | A、法律、法规、规章，行业标准或规范 | B、空中交通服务规则和工作程序 | C、空中交通管制的详细工作原理 | D、设备的性能及技术指标 | C
下列（ ）不是电信执照申请人应当具备的与民用航空通信导航监视服务保障工作相关的知识。 | A、空中交通服务规则和工作程序 | B、空中交通管制移交程序 | C、设备的性能及技术指标 | D、配套设备的工作原理、技术功能 | B
下列（ ）不是电信执照申请人应当具备的与民用航空通信导航监视服务保障工作相关技能。 | A、能熟练地运用仪器仪表测量工作参数 | B、能熟练地判断设备突发疑难故障并予排除 | C、能正常实施设备日常维护、月维护、季维护、年维护 | D、熟悉设备维修程序 | B
下列（ ）是电信执照申请人应当具备的与民用航空通信导航监视服务保障工作相关技能。 | A、能熟练地判断设备突发疑难故障并予排除 | B、熟悉仪器仪表测量原理 | C、能熟练地判断设备的工作状态 | D、熟练安装调试设备 | C
下列（ ）不是电信执照申请人应当具备的与民用航空通信导航监视服务保障工作相关技能。 | A、掌握一般单套设备的安装，具有调试能力 | B、能熟练地判断设备常见故障并予排除 | C、熟悉设备维修程序 | D、能编写设备应急处置程序 | D
电信申请人在持相应有效执照岗位签注的电信人员带领下，参加不少于（ ）个月的专业实习。 | A、3 | B、4 | C、5 | D、6 | B
对于同时申请电信人员执照同一专业类别多个岗位的申请人，其专业实习时间（ ）。 | A、不少于4个月 | B、可以合并，但其总实习时间不得少于5个月 | C、可以合并，但其总实习时间不得少于6个月 | D、不可以合并，总实习时间不得少于8个月 | B
对于同时申请电信人员执照不同专业类别多个岗位的申请人，其专业实习时间可以合并，但其总实习时间不得少于（ ）个月。 | A、 3 | B、 4 | C、 5 | D、 6 | D
电信持照人有下列情形之一的，不得从事通信导航监视服务保障岗位工作：（ ） | A、喝酒之后的8小时之内 | B、值班时的休息期间吸烟 | C、饮用咖啡饮料 | D、手部受到损伤 | A
电信持照人有下列情形之一的，可从事通信导航监视服务保障岗位工作：（ ） | A、喝酒之后的8小时之内 | B、酒精作用之下 | C、饮用咖啡饮料 | D、血液中酒精含量等于或者大于0.04% | C
电信持照人有下列情形之一的，可从事通信导航监视服务保障岗位工作：（ ） | A、在值班期间饮用咖啡 | B、喝酒之后的8小时之内 | C、血液中酒精含量小于或者等于1% | D、持照人被暂停行使执照权利期间 | A
电信人员工作单位跨地区变更时，应当到变更后工作单位所在地的地区管理局重新注册，执照注册后有效期（ ）。 | A、适用原注册 | B、重新开始计算 | C、为三年 | D、减半 | A
电信人员应当在（ ）进行执照注册，注册的有效期为3年。 | A、民航局 | B、民航局空管局 | C、民航地区管理局 | D、地区空管局 | C
电信执照持照人所在单位应当（ ）对其进行培训和考核，并将培训、考核情况记入人员技术档案。 | A、每半年 | B、每年 | C、每两年 | D、每三年 | B
下述哪项不是电信执照持照人应当予以注册的符合条件：（ ） | A、完成规定的岗位培训 | B、符合规定的近期经历要求 | C、具备工作岗位应掌握的知识和技能 | D、通过上岗考试 | D
电信人员工作单位在民航内跨地区变更时，应当到变更后工作单位所在地的（ ）重新注册。 | A、空管部门 | B、地区管理局 | C、技术保障单位 | D、交通管理部门 | B
电信执照持照人符合以下（ ）条件的应当予以注册。 | A、完成规定的岗位培训 | B、符合规定的近期经历要求 | C、具备工作岗位应掌握的知识和技能 | D、以上都是 | D
持照人应在执照注册有效期满前（ ）内向地区管理局提交执照注册申请。 | A、1个月 | B、3个月 | C、6个月 | D、12个月 | B
在电信执照注册有效期内，持照人连续（ ）个月以上未在签注的岗位工作的，返回该岗位前应当完成1个月以上的由持照人单位组织的岗位熟练培训。 | A、3 | B、6 | C、9 | D、12 | B
（ ）不是电信执照持照人提交执照注册申请时需地区管理局提交的材料。 | A、所在单位出具的岗位培训证明 | B、近期经历证明 | C、所在单位的知识考试和技能考核情况 | D、所在单位的工作表现证明 | D
（ ）负责组织实施对本辖区内各空管运行单位的SMS审核工作，可委托（ ）具体实施SMS审核工作。 | A、监管局，地区管理局 | B、民航局，地区管理局 | C、民航局，监管局 | D、地区管理局，监管局 | D
SMS审核组由一名组长和相关专业人员组成，审核组长可由（ ）的领导担任。 | A、地区管理局 | B、地区空管局 | C、民航局 | D、民航局空管局 | A
地区空管局所辖空管分局站的SMS审核工作由（ ）组织实施。 | A、地区监管局 | B、地区空管局 | C、地区管理局 | D、民航局空管局 | C
监管局负责对空管运行单位提交的SMS审核申请材料进行（ ）。 | A、搜集 | B、检查 | C、初步研究 | D、初步审查 | D
地区管理局若接受空管运行单位的SMS审核申请，应当在收到监管局报告后（ ）。 | A、成立审核组、制定现场审核计划 | B、要求提交被审单位提交SMS审核申请材料 | C、通知申请单位补充材料 | D、对空管运行单位提交的SMS审核申请材料进行初步审查 | A
空管运行单位应当，原则上提前（ ）向当地监管局提交SMS审核申请，并保证提交的文件、资料都是现行有效的。 | A、三十个工作日 | B、十五天 | C、两个月 | D、半年 | C
编制SMS审核报告时应当遵循的原则不包含（ ）。 | A、以客观事实为依据 | B、避免引申和推测 | C、以现场阐述为基础 | D、客观、公正 | C
在现场审核阶段，首先召开（ ），双方就被审核单位准备情况、审核工作日程安排等事宜进行沟通。 | A、SMS审核启动会 | B、审核协调会 | C、SMS启动协调会 | D、审核通报会 | A
SMS审核组应当按照文件评审过程中记录的重点检查内容进行现场检查，重点关注SMS的（ ）。 | A、有效性和合理性 | B、可行性和合理性 | C、有效性和可行性 | D、有效性和适宜性 | B
SMS审核整改计划应当包括（ ）。 | A、 具体措施 | B、 时间期限 | C、 负责部门 | D、 以上都是 | D
SMS被审核单位应当在审核结束后10个工作日内，针对审核中的（ ）制定整改计划，并提交当地监管局。 | A、不适宜项 | B、不符合项 | C、建议项 | D、不符合项以及建议措施 | D
各地区管理局应当（ ）向民航局空管办提交本地区空管运行单位SMS审核情况。 | A、每周 | B、每月 | C、每季度 | D、每年 | C
下列哪项不属于SMS 审核检查表内容：（ ） | A、安全政策的沟通 | B、安全绩效管理 | C、设备运行维护 | D、应急演练 | C
下列哪项属于SMS 审核检查表内容：（ ） | A、安全教育和培训 | B、通信导航监视设施设备的配置 | C、全面危险识别 | D、不安全事件报告和调查 | B
SMS 审核检查表风险管理不包含的审核要素是：（ ） | A、风险管理制度 | B、风险识别 | C、风险评价与控制 | D、安全评估与管理 | D
SMS文件评审的重点应当放在被审核单位（ ）。 | A、是否建立了相应的职责、程序、方法 | B、是否按照相应的职责、程序、方法落实 | C、是否建立了相应的记录 | D、是否建立了相应的文件档案 | A
以下哪项是SMS文件评审的重点：（ ） | A、是否建立了应急预案 | B、是否每年开展应急预案 | C、是否每年开展应急预案培训 | D、是否记录应急预案过程 | A
SMS审核员应当按照（ ）进行文件评审，并确定需要现场检查的重点事项和内容。 | A、SMS审核表 | B、民航SMS审核表 | C、民航SMS审核检查表 | D、民航空管SMS审核检查表 | D
空管SMS审核工作分为（ ）三个阶段。 | A、审核准备、现场审核、审核整改 | B、审核准备、审核申请、现场审核 | C、审核计划、现场审核、审核整改 | D、审核申请、现场审核、审核整改 | D
空管SMS审核工作的三个阶段不包括（ ）。 | A、 审核申请 | B、 审核检查 | C、 现场审核 | D、 审核整改 | B
SMS被审核单位应当在审核结束后10个工作日内，针对审核中的不符合项以及建议措施制定整改计划，并提交（ ）。 | A、民航局 | B、民航局空管局 | C、地区管理局 | D、当地监管局 | D
SMS审核结果填写不包括（ ）。 | A、符合 | B、不符合 | C、适用 | D、不适用 | C
SMS审核组召开（ ），宣布审核结果。审核报告一式叁份，由地区管理局、监管局和被审核单位各保留一份。 | A、审核报告沟通会 | B、审核结果报告会 | C、审核结果通报会 | D、评审报告会 | C
SMS审核报告不需包括以下内容（ ）。 | A、被审核单位情况 | B、SMS审核组成员 | C、SMS迎审组成员 | D、SMS总体情况评价 | C
中国民用航空通信导航监视系统运行、维护规程适用于民用航空（ ）通信导航监视系统和设备运行管理的组织与实施，全体通信导航监视工作人员必须遵照执行。 | A、地面 | B、空中 | C、机载 | D、地空 | A
设备运行维护工作的基本任务之一，组织与实施设备的维护和修理，实行以（ ），定期维护和计划检修并重的原则，确保设备的性能指标、环境条件符合规定。 | A、不定期维护 | B、精细化维修 | C、紧急抢修 | D、预防为主 | D
各类设备运行维护人员应具备专业技术知识，熟悉有关规章制度和所管设备的性能、工作原理、操作程序和维修方法，必须经过专业学习和考核，取得（ ），才能参加值班或维修设备。 | A、结业证 | B、学历证 | C、相关执照 | D、学位证 | C
设备运行值班人员必须做到：检查（ ）是否满足设备运行的保障条件；检查主备用设备、天馈线系统、供电系统、遥控系统等是否正常。 | A、室内温度 | B、运行环境 | C、室外温度 | D、机房湿度 | B
设备运行值班人员必须做到：定时巡视设备的工作状态，及时发现并处理设备不正常情况；填写值班等各项记录，负责处理（ ）中发生的问题。 | A、设备运行 | B、值班过程 | C、安全保卫 | D、行政事务 | B
设备运行值班人员必须做到：做好交接班工作，向（ ）说明设备运行情况；按规定对设备进行维护；发生紧急情况时，按应急处理程序处置。 | A、接班人 | B、单位领导 | C、管制员 | D、单位总值班 | A
甚高频对空通信设备从主用机交换 (人工或自动)到备用机工作的换机时间不能超过（ ）秒。 | A、2 | B、5 | C、10 | D、30 | D
II类仪表着陆系统下滑设备从主用机交换 (人工或自动)到备用机工作的换机时间不能超过以下要求：（ ） | A、2 | B、5 | C、10 | D、30 | A
雷达从主用机交换 (人工或自动)到备用机工作的换机时间不能超过以下要求：（ ） | A、2 | B、5 | C、10 | D、30 | C
设备在运行过程中发生故障，值班人员必须：启用备用设备，维持（ ）。台站主备设备因故障均不能提供运行保障时，应立即启动应急保障程序。 | A、正常保障 | B、正常运行 | C、现状 | D、主备状态 | A
设备在运行过程中发生故障，以下哪一条不是值班人员必须做到的条款：（ ） | A、立即查明故障原因，采取措施排除故障。 | B、故障排除后，应确认设备已能正常工作，方可投入使用。 | C、将设备故障现象、原因、检修措施、修复所用的时间等必须详细记入检修记录簿。 | D、将故障件寄往生产厂商维修。 | D
设备在运行过程中发生故障，以下哪一条不是值班人员必须做到的条款：（ ） | A、如短时间难以排除故障，应立即向台站领导或技术负责人报告。 | B、并向地区空管局领导报告情况。 | C、台站领导应及时组织技术力量抢修设备。 | D、可能影响正常保障时，应向有关部门通报情况。 | B
通信导航设备的运行质量指标主要是设备运行正常率和设备（ ）。 | A、保障率 | B、故障率 | C、运行率 | D、完好率 | D
有线通信设备运行正常率必须达到（ ）%。 | A、90 | B、99.97 | C、99.98 | D、99.99 | B
航管自动化设备完好率必须达到（ ）%。 | A、90 | B、99.97 | C、99.98 | D、99.99 | A
根据《中国民用航空通信导航监视系统运行、维护规程》，由于人为原因，造成以下情况之一者属于严重差错（ ）。 | A、操作不当或其它人为原因造成设备损坏，无法修复，其本身价值或修复费用在50000元以上的 | B、遗漏或丢失各种原始记录，直接影响飞行事故或飞行事故征候调查的 | C、由于人为原因造成设备运行中断，或调错频率，用错遥控线，调谐不当等影响正常工作的 | D、操作不当，致使人员受伤需休息一至七天的。 | D
根据《中国民用航空通信导航监视系统运行、维护规程》，事故发生后，各级领导必须严肃对待，要及时查清原因，明确责任，（ ），使所有人员接受教训。 | A、制定防范事故再次发生的措施 | B、处罚责任人 | C、在经济进行奖惩 | D、不放过肇事人 | A
根据《中国民用航空通信导航监视系统运行、维护规程》，由于人为原因造成设备运行中断，或调错频率，用错遥控线，调谐不当等影响正常工作的，属于（ ）。 | A、事故 | B、严重差错 | C、差错 | D、一般差错 | D
各种设备都应该有相应的维护规程。新型号的设备在启用后（ ）内必须按照规定格式编写出该设备的维护规程，经总局空管局批准后列入根据《中国民用航空通信导航监视系统运行、维护规程》的附件。 | A、一个月 | B、三个月 | C、半年 | D、一年 | C
必须严格按照《中国民用航空通信导航监视系统运行、维护规程》附件规定的项目、内容、步骤和方法实施日维护和定期维护。认真检查和调整，排除故障和隐患，使设备的性能达到（ ）。 | A、最佳的状态 | B、基本可用 | C、规定的标准 | D、出厂时状态 | C
设备修理工作由民航通信导航监视部门根据设备故障的情况组织实施。设备修理分为台站检修、（ ）、送修、大修。 | A、小修 | B、中修 | C、巡回检修 | D、待修 | C
飞行校验是验证通信导航、雷达设备准确性的重要手段。飞行校验规则中规定的通信导航监视设备必须（ ）进行飞行校验。 | A、不定期 | B、定期 | C、一年一次 | D、一年二次 | B
以下哪种情况下设备不能使用（ ）。 | A、飞行校验不合格的 | B、超过规定周期没有校验的 | C、经过大修后的未经校验合格的设备 | D、以上全是 | D
《民用航空电信人员岗位培训管理办法》是根据《中国民用航空通信导航监视工作规则》和（ ）制定的。 | A、《民用航空空中交通管理运行单位安全管理规则》 | B、《中国民用航空通信导航监视系统运行、维护规程》 | C、《民用航空电信人员执照管理规则》 | D、《民航华东地区航空电信人员执照管理实施细则》 | C
根据《中国民用航空通信导航监视工作规则》和《民用航空电信人员执照管理规则》，结合（ ）的实际情况，制定本办法。 | A、通信导航监视专业 | B、设备运行维护 | C、通信专业 | D、运行岗位 | A
航空电信人员岗位培训大纲由（ ）统一制定。 | A、民航局 | B、民航局空管局 | C、民航地区管理局 | D、地区空管局 | A
岗位培训分为岗前培训、熟练培训、复习培训和附加培训，其中（ ）是申请电信人员执照的必要条件。 | A、岗前培训 | B、熟练培训 | C、复习培训 | D、附加培训 | A
电信人员岗前培训时间一般不少于（ ）小时，可以根据设备操作的复杂程度增加。 | A、80 | B、120 | C、240 | D、320 | C
连续脱离岗位六个月以上的电信人员，应当进行不少于（ ）周的熟练培训。 | A、1 | B、2 | C、3 | D、4 | A
电信人员每年至少应当进行一次复习培训和考核，每年培训累计时间应当不少于（ ）小时，该时间可包含在设备厂家接受设备维护培训的时间。 | A、20 | B、40 | C、60 | D、80 | B
新的或局部更新的设备开始投入使用前，相关电信人员应当接受（ ）。 | A、岗前培训 | B、熟练培训 | C、复习培训 | D、附加培训 | D
发生下列（ ）情况，相关电信人员应当接受附加培训。 | A、 在新的或修改的管理规则和程序开始实施 | B、 电信人员工作技能存在缺陷，需要改进的 | C、 由于本人原因未完成规定培训的 | D、 以上都是 | D
以下（ ）不能作为电信人员岗位培训的教员。 | A、通信导航监视岗位培训机构聘任的培训教员 | B、通信导航监视保障服务单位指定的培训教员 | C、持有有效执照，且从事相应岗位工作两年以下人员 | D、任期内的电信执照检查员 | C
电信人员培训机构应当为每个被培训者建立培训档案记录。该记录应当至少保存（ ）年。 | A、1 | B、3 | C、5 | D、6 | B
电信执照培训教员的职责不包括（ ）。 | A、 编写教案 | B、 填写培训和考核记录 | C、 每年应保证不少于5 个工作日在相应岗位进行教学实践 | D、 对被培训者在培训中暴露的问题进行讲评并提出改进意见 | C
下列（ ）不是申请电信人员执照的必备条件之一。 | A、 培训合格证 | B、 经历证明 | C、 职业资格证 | D、 技能考核合格证 | C
电信执照申请人经历证明由申请人取得经历的通信导航监视服务保障单位所属地区空管局、（ ）或者机场出具，并加盖出具单位印章。 | A、 航空公司 | B、 空管分局 | C、 技术保障部 | D、 地区管理局 | B
负责实施电信人员岗位培训的单位在培训结束后，应当为培训合格的人员签发（ ）。 | A、培训合格证 | B、培训经历表 | C、培训证书 | D、培训档案 | A
对于违反考场规则的电信执照申请人的考试，民航地区管理局可以决定取消违规申请人考试成绩，情节严重可取消其（ ）的考试资格。 | A、本次 | B、半年内 | C、一年内 | D、两年内 | C
电信人员执照管理部门应当在考试成绩公布后5个工作日内，为其颁发理论考试合格证，并加盖（ ）电信人员执照管理部门印章。 | A、民航局 | B、民航局空管局 | C、民航地区管理局 | D、地区空管局 | C
（ ）对执照理论考试和技能考核合格的申请人签发理论考试和技能考核合格证明文件。 | A、 民航局 | B、 民航局空管局 | C、 民航地区管理局 | D、 地区空管局 | C
执照技能考核，是指在实际运行环境中或者模拟环境中，对申请人表现出的与所申请专业与岗位工作相关的判断、操作、（ ）进行的评估和测试。 | A、维修 | B、应急处置 | C、维护 | D、处理能力 | D
电信人员所在的（ ）应当技能考核合格证复印件及相关信息按规定纳入电信人员技术档案。 | A、民航地区管理局 | B、地区空管局 | C、通信导航监视服务保障单位 | D、技术保障部门 | C
电信人员所在的通信导航监视服务保障单位应当将（ ）按规定纳入电信人员技术档案。 | A、人员基本资料 | B、培训合格证复印件 | C、理论考试合格证 | D、以上都是 | D
民航地区管理局应当对电信人员定期注册的情况进行执照注册检查，以下（ ）属于检查内容。 | A、 对持照人的技能考核 | B、 对持照人技术档案的审查 | C、 对持照人近期经历的核实 | D、 以上都是 | D
民航地区管理局应当对电信人员定期注册的情况进行执照注册检查，以下（ ）不属于检查内容。 | A、 对持照人的理论考试 | B、 对持照人的技能考核 | C、 对持照人技术档案的审查 | D、 对持照人近期经历的核实 | A
原从事场面监视设备岗位的人员，需要申请的新岗位为（ ）时，属于变更或增加执照岗位签注。 | A、信息网络 | B、语音通信交换系统、记录仪 | C、卫星导航地面设备 | D、一/二次监视雷达 | D
以下哪项不属于军事航空活动。（ ） | A、国防 | B、警察 | C、海关 | D、航拍 | D
航空作业指用航空器进行专业性工作。以下哪项不属于航空作业。（ ） | A、工业航空 | B、飞行训练 | C、航空科研和探险活动 | D、农业航空 | B
按照国际民航组织的分类，通用航空划分为航空作业和其它类通用航空，以下哪类不属于其它类通用航空。（ ） | A、公务航空 | B、飞行训练 | C、航空体育运动 | D、航空科研和探险活动 | D
奠定新中国民航事业基础的著名“两航起义”发生于1949年（ ）。 | A、10月9日 | B、10月19日 | C、11月9日 | D、11月19日 | C
我国在1996年3月颁布并实行的（ ），标志着我国民航正式迈向依法治理的阶段。 | A、《中华人民共和国民用航空法》 | B、《中华人民共和国飞行基本规则》 | C、《中华人民共和国行政许可法》 | D、《民用航空空中交通管理设备开放、运行管理规则》 | A
（ ），全国民航事务从中央军委转由国务院领导，并更名为中国民航总局。 | A、1949年 | B、1954年 | C、1965年 | D、1978年 | B
以下哪类不属于飞机上的飞行仪表。（ ） | A、陀螺仪表 | B、加速度仪表 | C、ADF表 | D、气压式仪表 | C
以下哪类不属于飞机上的系统状态仪表。（ ） | A、液压系统 | B、燃油系统 | C、压力表 | D、起落架系统 | C
以下哪类不属于飞机上的发动机仪表。（ ） | A、转速表 | B、姿态无线电磁指示表 | C、压力表 | D、流量表 | B
飞机上测量航向的设备不包括以下哪项。（ ） | A、大气数据基准系统 | B、磁罗盘 | C、惯性基准系统 | D、陀螺罗盘 | A
航向信标的工作频率为（ ）。 | A、87-108MHz | B、108-111.95MHz | C、112-117.975MHz | D、118-136.975MHz | B
甚高频全向信标的工作频段为（ ）。 | A、 87-108MHz | B、 108-118MHz | C、 118-137MHz | D、 962-1213MHz | B
空中交通管理不包括以下哪项。（ ） | A、空中交通服务 | B、航班时刻管理 | C、空域管理 | D、空中交通流量管理 | B
空中交通服务（ATS）不包括以下哪部分内容。（ ） | A、空中交通管制服务 | B、飞行情报服务 | C、航班时刻服务 | D、告警服务 | C
空中交通管制服务（ATCS）不包括以下哪部分内容。（ ） | A、运行控制中心 | B、区域管制服务 | C、进近管制服务 | D、机场管制服务 | A
机场管制服务的范围不包括以下哪项。（ ） | A、航空器在机场交通管制区的空中飞行 | B、航空器进入航路的飞行管制 | C、航空器的起飞和降落 | D、防止飞机在运动中与地面车辆和地面障碍物的碰撞 | B
对航空器整个飞行过程提供空中交通管制服务的，不包括以下哪家单位。（ ） | A、机场管制塔台 | B、终端管制中心 | C、区域管制中心 | D、相关气象服务部门 | D
进近管制的范围称为进近管制区，一般范围大约在机场90千米半径内，高度（ ）米以下。 | A、3000 | B、4500 | C、6000 | D、7200 | C
飞行计划是在航空器飞行前，由（ ）提交给空中交通服务当局的关于飞行的详细说明。 | A、航空器使用者 | B、机场 | C、民航地区管理局 | D、航油公司 | A
飞行计划一般需要提前（ ）提交给起飞机场的空中交通管制部门，紧急情况下可在起飞前1小时交付。 | A、两天 | B、一天 | C、12小时 | D、6小时 | B
雷达管制中的目标识别，不包括以下那种方法。（ ） | A、一次雷达的目标识别 | B、使用计算机化的一次雷达识别 | C、二次雷达的目标识别 | D、使用计算机化的二次雷达识别 | B
航空情报服务的内容不包括以下哪项内容。（ ） | A、航空情报出版物 | B、航行通告 | C、飞行前和飞行后服务 | D、重要天气情报 | D
以下哪项不属于航图中所称的特种航图。（ ） | A、机场图和停机位置图 | B、仪表进近图 | C、小比例尺航空领航图 | D、机场障碍图 | C
航行资料汇编(AIP)定期进行修订和资料补充,一般的更新间隔为（ ）天。 | A、15 | B、28 | C、60 | D、90 | B
通信导航监视设施雷电防护应尽可能地减少雷电对通信导航监视设施的危害，保证设备（ ）及工作人员的人身安全。 | A、正常运行 | B、不被雷击 | C、安全运行 | D、避雷有效 | A
通信导航监视设施的雷电防护应采取分区保护的措施。所有通信导航监视设备的天线应放在防护区内，即应安装防（ ）装置。 | A、直击雷非防护 | B、直击雷防护 | C、第一屏蔽防护 | D、更高屏蔽防护 | B
通信导航监视设施防雷建设，应对当地雷电环境、土壤、气象、地形、地质条件进行认真调查和评估，确定（ ）。 | A、雷电防护区 | B、雷电屏蔽 | C、避雷等级 | D、雷电防护等级 | D
接闪器保护范围宜按滚球半径（ ）m计算，但对雷电保护等级为特级的通信导航监视设施适度从严。 | A、15 | B、30 | C、45 | D、60 | C
应采用装在建筑物上的避雷网(带)或避雷针或由其组合组成的接闪器，注意通过（ ）的配合，使各类通信导航监视设施处于接闪器的保护范围内。 | A、线、带、网 | B、针、环、网 | C、针、带、网 | D、线、环、网 | C
设置在机场飞行区附近的通信导航监视设施的避雷针的高度设计，应同时满足机场（ ）要求，当有冲突时，可采用多根避雷针组成的保护阵列或调整避雷针设置位置等措施适当降低避雷针高度。 | A、整个净空 | B、端(侧)净空 | C、工作区 | D、飞行区 | B
雷达天线避雷针根数、高度、布局，应按滚球法计算使雷达天线及塔顶其他设施均在避雷针保护范围内，并保证天线（ ）不受到影响。 | A、辐射场型 | B、转动 | C、移动 | D、使用 | A
从架空高压电力线终端杆引入通信导航监视设施的高压电力线，宜采用铠装电缆或敷设在首尾电气贯通的金属管内全程埋地进入变压器，金属铠装层或金属管两端应就近接地，埋地长度宜大于（ ）米。 | A、100 | B、200 | C、300 | D、400 | B
进人通信导航监视设施的低压电力电缆(线)应采用铠装电缆或敷设在首尾电气贯通的金属管内埋地引入，铠装层或金属管两端应就近接地，埋地深度不应小于（ ）m。 | A、0.1 | B、0.5 | C、0.7 | D、1 | C
SPD指的是（ ）。 | A、等电位连接带 | B、接地基准点 | C、浪涌保护器 | D、共用接地系统 | C
进出通信导航监视设施的通信缆线应采用金属护套电缆或敷设在首尾电气贯通的金属管道内埋地进人，金属外护套或金属管道应（ ）。 | A、接地 | B、注意防锈 | C、防止老鼠钻入 | D、两端就近接地 | A
无特殊屏蔽的建筑物内，对于雷电保护等级，电缆信号线的屏蔽措施、（ ）等情况，电缆信号线两端满足加装信号SPD的都应加装。 | A、粗细 | B、长度 | C、材质 | D、芯数 | B
SPD的接口型式和传输方式应与设备要求相匹配。SPD特性参数应满足通信导航监视设备对信号（ ）、带宽、插入损耗、特性阻抗的要求。 | A、误码率 | B、电平强度 | C、传输速率 | D、干扰 | C
天馈系统的馈线无法在机房入口处安装SPD，且当线路能承受预期所发生的电涌时，SPD可安在（ ）。 | A、机房出口处 | B、受保护设备处 | C、受保护设备内 | D、馈线室内段 | B
铁塔上架设的波导管、管线、同轴电缆金属外护层应分别在上下两端及进入机房入口处就近接地。当波导管、管线及同轴电缆长度大于（ ）m时，宜在塔的中间部位增加一个接地连接点，室外走线桥架首尾两端均应作接地连接。 | A、30 | B、40 | C、60 | D、75 | B
雷电保护等级为特级的通信导航监视设施，当其同轴电缆、波导管及管道从室外进入室内时，宜在墙体上安装6mm厚的金属（ ），用以连接所有穿墙的同轴电缆、波导管、管道等。 | A、接地 | B、接闪器 | C、连接板 | D、等电位连接板 | D
应利用通信导航监视设施所在建筑物或房间的金属支撑物、金属框架或墙内钢筋等自然构件构成一个格栅形空间（ ）。 | A、屏蔽 | B、等电位 | C、屏障 | D、保护 | A
等电位连接分为星形（S形）和网形（M形）两种方法，其中S形适用于（ ）和（ ）的系统。 | A、低频；设备较多 | B、低频；设备较少 | C、高频；设备较多 | D、高频；设备较少 | B
对于没有格栅形空间屏蔽的通信导航监视台站(如砖木结构台站)根据设备电磁环境要求，宜在机房（ ）面增设屏蔽网。屏蔽网均应导电、导磁、连续、封闭，并就近多点接地。 | A、一 | B、四 | C、五 | D、六 | D
通信导航监视设施的防雷接地系统宜采用共用接地方式。一般情况下，接地电阻不应大于（ ）Ω。 | A、2 | B、4 | C、5 | D、10 | B
全向信标台接地装置宜以全向信标台为中心，在其周围设置辐射式人工接地体。其天线反射网的每根支撑杆应通过（ ）与接地体相连。 | A、杆体 | B、金属杆 | C、接地线 | D、电线 | C
雷电保护等级为乙级的设施，防雷装置的定期维护应至少一年一次，每年（ ）应进行一次全面维护。 | A、雷雨季节来临之前 | B、春季 | C、不定期 | D、雷雨季节时 | A
一般认为，工频电流（ ）mA以下及直流（ ）mA以下且电流持续时间不长对人体是安全的。 | A、5-10；30 | B、10-15；40 | C、15-20；50 | D、20-25；60 | C
电流通过人体的路径不同，使人体出现的生理反应及对人体的伤害程度不同。研究表明，电流通过人体的各种路径中，最危险的是（ ）。 | A、左手至脚 | B、右手至脚 | C、左脚至右脚 | D、左手至右手 | A
当人体与带电体的空气间隙小于一定的距离时，虽然人体没有接触带电体，也仍有可能发生触电事故。对于10KV及以下的电压等级，设备不停电时的安全距离为（ ）米。 | A、0.5 | B、0.7 | C、1、0 | D、1.2 | B
对触电者进行体外人工心脏按压操作时，需掌握在每分钟（ ）次。 | A、30-50 | B、60-70 | C、80-100 | D、110-120 | C
对触电者进行口对口人工呼吸法操作时，需掌握在每分钟（ ）次。 | A、7-11 | B、12-16 | C、17-20 | D、21-25 | B
用熔断器保护接零时，若熔断器额定电流为15A及以下时，允许零线线路的长度最大不超过（ ）m。 | A、100 | B、200 | C、300 | D、400 | C
为了保证保护接零的有效性，用熔断器保护接零时，若熔断器额定电流为30A，允许零线线路的长度最大不超过（ ）m。 | A、200 | B、250 | C、300 | D、350 | B
为了保证保护接零的有效性，用熔断器保护接零时，若熔断器额定电流为15A及以下时且线路截面积对应增大一级，允许零线线路的长度最大不超过（ ）m。 | A、300 | B、400 | C、500 | D、600 | C
用自动开关保护接零时，若自动开关整定电流为23A及以下时，允许零线线路的长度最大不超过（ ）m。 | A、 400 | B、 450 | C、 500 | D、 550 | B
用自动开关保护接零时，若自动开关整定电流为45A时，允许零线线路的长度最大不超过（ ）m。 | A、 360 | B、 380 | C、 400 | D、 420 | B
用自动开关保护接零时，若自动开关整定电流为45A时，对于容量为560KVA变压器，允许零线线路的长度最大不超过（ ）m。 | A、 90 | B、 100 | C、 110 | D、 120 | A
电子式漏电保护器的中间环节由电子器件组成，因而提高了灵敏度，动作电流可小于30mA甚至到6mA及以下，动作时间小于（ ）s。 | A、1 | B、0.5 | C、0.3 | D、0.1 | D
漏电保护器可按主开关的极数和电流回路分类，以下漏电保护器中无需用一根直接穿过漏电电流检测互感器而不能断开的中性线的是（ ）。 | A、单极二线漏电保护器 | B、二极三线漏电保护器 | C、三极四线漏电保护器 | D、四级漏电保护器 | D
安全保护插座和插头是一种设计在插座（或插头）内部的漏电保护器，其特点是额定电流小，一般在16A以下。其灵敏度高，额定漏电动作电流一般为（ ）mA。 | A、6-30 | B、31-55 | C、56-80 | D、81-105 | A
以下场所中，可不装设漏电保护器的是（ ）。 | A、 使用隔离变压器供电的电气设备 | B、 暂设临时用电的电气设备 | C、 宾馆、饭店及招待所的客房内插座回路 | D、 建筑施工工地的电气施工机械设备 | A
以下场所中，必须安装漏电断路器的设备和场所的是（ ）。 | A、 医院中直接接触人体的电气医用设备 | B、 使用隔离变压器供电的电气设备 | C、 没有间接接触电击危险场所的电气设备 | D、 采用了不接地的局部等电位链接安全措施的场所中使用的电气设备 | A
安装在潮湿场所的电气设备应选用额定漏电动作电流为（ ）mA、快速动作的漏电保护器。 | A、5-10 | B、15-30 | C、35-45 | D、50-65 | B
以下漏电保护器误动作的原因中，属于漏电保护器自身原因而引起的是（ ）。 | A、 由电磁场干扰引起的误动作 | B、 由于电路中存在高频电流引起的误动作 | C、 由于漏电动作电流选取不当引起的误动作 | D、 由于接地不当引起的误动作 | C
要保证漏电保护器的电气特性和使用寿命，应该定期检查，一般为（ ）个月检查一次。 | A、3 | B、6 | C、9 | D、12 | B
在来不及断电，或由于生产或其他原因不允许断电的情况下，需要带电灭火，以下几种灭火器中不能选用（ ）带电灭火。 | A、泡沫灭火器 | B、四氯化碳灭火器 | C、二氧化碳灭火器 | D、干粉灭火器 | A
在火灾和爆炸危险场所，电气线路的各类线路导线截面积应满足要求，一般小于（ ）mm2。 | A、4 | B、3.5 | C、3 | D、2.5 | D
对高空设备灭火时，人体位置与带电体之间的仰角不得小于（ ）度，以防导线断路危及灭火人员人身安全。 | A、15 | B、30 | C、45 | D、60 | C
为了便于施工和检查，不同颜色的导线不能混用，黄绿双色线只能用作（ ）。 | A、保护线 | B、相线 | C、零线 | D、中性线 | A
与大地良好接触的各种金属构件，可以作为自然接地体，但不应包括（ ）。 | A、金属水管 | B、钢筋混凝土建筑物的基础 | C、可燃气体管道 | D、金属管道 | C
在发电机、变压器和电动机的三相星形连接绕组中，若某一点到外部各接线端间的电压绝对值相等，则该点称为（ ）。 | A、零点 | B、中性点 | C、等电势点 | D、平衡点 | B
保护接零只适用于（ ）的低压电网。 | A、中性点不接地 | B、中性点经消弧线圈接地 | C、中性点经电抗器接地 | D、中性点直接接地 | D
在中性点不接地系统中，当发生单相接地故障而人体又触及另外一相时，人体所承受的电压为（ ）。在中性点直接接地系统中发生上述情况时，人体所承受的电压为（ ）。 | A、相电压；线电压 | B、相电压；相电压 | C、线电压；相电压 | D、线电压；线电压 | C
保护中性线兼有中性线和保护线的作用，国标中以（ ）作为其标识。 | A、L | B、N | C、PE | D、PEN | D
三相五线制中性点直接接地，整个系统的中性线与保护零线是分开的系统，称之为（ ）系统。 | A、TT | B、TN-C | C、TN-S | D、IT | C
采用保护接地时，接地装置的接地电阻不应大于（ ）Ω；与防雷接地体共用接地装置时，接地电阻不应大于（ ）Ω。 | A、10；5 | B、8；2 | C、5；1 | D、4；1 | D
为了防止零干线断线而失去保护接零作用，按照《工业与民用电力装置的接地设计规范》GBJ65-83中的要求，中性点直接接地的低压电网中，在架空线路的干线和分支线的终端及沿线路每（ ）公里处，零线都应该重复接地。 | A、1 | B、2 | C、5 | D、10 | A
一定条件下、一定时间内不危及生命安全的电压称为（ ）。在这种电压下，通过人体的电流不超过允许的范围。 | A、额定电压 | B、限额电压 | C、工作电压 | D、安全电压 | D
不属于我国规定的安全电压额定值的等级为（ ）。 | A、36V | B、18V | C、12V | D、6V | B
金属容器内、隧道内、水井内以及周围有大面积接地导体等工作地点狭窄、行动不便的环境，应采用（ ）安全电压。 | A、36V | B、18V | C、12V | D、6V | C
酸性蓄电池中电解液的主要介质为（ ） | A、氢氧化钾水溶液 | B、硫酸水溶液 | C、盐溶液 | D、有机溶液 | B
蓄电池容量的单位为（ ）。 | A、W（瓦） | B、V（伏） | C、A（安） | D、A•h（安•时） | D
蓄电池可实现（ ）和电能之间的相互转换。 | A、化学能 | B、动能 | C、势能 | D、风能 | A
首先用脉冲电流对电池充电，然后让电池停充一段时间，依次循环的充电法称为（ ）。它是蓄电池充电理论的新发展。 | A、脉冲式充电法 | B、Reflex快速充电法 | C、变电流间歇充电法 | D、变电压间歇充电法 | A
不可用于测量蓄电池内阻的方法是（ ）。 | A、方波电流法 | B、交流阻抗法 | C、万用表直接测量法 | D、交流电桥法 | C
一般情况下，蓄电池放电态的内阻（ ），测量的结果（ ）；而充电态内阻（ ）。 | A、不稳定；比正常值高许多；比较稳定 | B、比较稳定；比正常值高许多；不稳定 | C、不稳定；比正常值低许多；比较稳定 | D、比较稳定；比正常值低许多；不稳定 | A
蓄电池室应保持一定的温度，一般在（ ）℃最为适宜。 | A、35 | B、20 | C、10 | D、5 | B
电池室着火时，蓄电池有爆炸的危险，可用于灭火的材料为（ ）。 | A、水 | B、二氧化碳 | C、干粉 | D、乙醇 | C
采用1.0C10恒流放电法，考核新安装的阀控式铅酸蓄蓄电池容量时，标称电压为12V的，放电终止电压为（ ）V。整组电池放电终止时，不足该终止电压的，应不超过电池组总数的（ ）%。 | A、10.5；10 | B、10.5；5 | C、10；10 | D、10；5 | B
参照原机械工业部标准JB2599-85，蓄电池的型号□-□-□-□中，每个方框的内容为（ ）。 | A、产品类型，产品特征，额定容量，串联单体数 | B、额定容量，产品特征，产品类型，串联单体数 | C、串联单体数，产品类型，产品特征，额定容量 | D、产品特征，额定容量，串联单体数，产品特征 | C
参照原机械工业部标准JB2599-85，蓄电池的型号中，字母G代表（ ），字母W代表（ ）。 | A、牵引用，防酸式 | B、固定用，免维护 | C、电信用，密闭式 | D、阀控用，湿电荷 | B
新安装的阀控式蓄电池组，应每（ ）年进行一次核对性放电；运行6年以上的阀控式蓄电池，应每（ ）年做一次核对性放电试验。若经过（ ）次核对性充放电，蓄电池容量均达不到额定容量的（ ）%以上，可认为该组电池寿命终止，应予以更换。 | A、2-3；2；5；80 | B、2-3；1；3；80 | C、3-4；2；3；70 | D、3-4；1；5；70 | B
建设、设计、施工、工程监理等单位应当遵守消防法规、（ ），对建设工程消防设计、施工质量和安全负责。（ ）公安机关消防机构依法实施建设工程消防设计审核、消防验收和备案、抽查。 | A、民航法规 | B、国家消防技术标准 | C、民航相关标准 | D、国家标准 | B
国家机关办公楼、电力调度楼、电信楼、邮政楼、防灾指挥调度楼、广播电视楼、档案楼等特殊建设工程，建设单位应当向（ ）申请消防设计审核，并在建设工程竣工后向出具消防设计审核意见的公安机关消防机构申请消防验收。 | A、公安机关消防机构 | B、主管部门 | C、建筑质量监督站 | D、消防队 | A
消防安全标志设置在醒目、与消防安全有关的地方，并使人们看到后有（ ）注意它所表示的意义。 | A、能够 | B、时间 | C、说明 | D、足够的时间 | D
超过（ ）W 的白炽灯、卤钨灯、高压钠灯、金属卤灯光源、荧光高压汞灯（包括电感镇流器）等不应直接安装在可燃装修材料或可燃构件上。 | A、40 | B、60 | C、100 | D、150 | B
一个计算单元内配置的灭火器数量不得少于（ ）具，每个设置点的灭火器数量不宜多于5具。 | A、1 | B、2 | C、3 | D、4 | B
灭火器的摆放应稳固，其铭牌应朝外。手提式灭火器宜设置在灭火器箱内或挂钩、托架上，其（ ）离地面高度不应大于1.50m；底部离地面高度不宜小于0.08m。灭火器箱不得上锁。 | A、底部 | B、顶部 | C、中部 | D、灭火器上部 | B
（ ）发现火灾都应当立即报警。任何单位、个人都应当无偿为报警提供便利，不得阻拦报警。严禁谎报火警。任何单位发生火灾，必须立即组织力量扑救。邻近单位应当给予支援。 | A、任何人 | B、任何单位 | C、当事人 | D、过路人 | A
消防车、消防艇前往执行火灾扑救或者应急救援任务，在确保安全的前提下，（ ）行驶速度、行驶路线、行驶方向和指挥信号的限制，其他车辆、船舶以及行人应当让行，不得穿插超越；收费公路、桥梁免收车辆通行费。 | A、注意 | B、适当控制 | C、不受 | D、不按 | C
火灾扑灭后，发生火灾的单位和相关人员应当按照公安机关消防机构的要求保护现场，接受（ ），如实提供与火灾有关的情况。 | A、批评处罚 | B、表彰奖励 | C、了解质询 | D、事故调查 | D
开展消防检查内容有电气线路是否破损、老化、（ ）、有无私拉乱接电线、违章使用电器等情况。 | A、连接错误 | B、连接松动 | C、色标不对 | D、标签模糊 | B
员工每天上班前、下班后进行（ ）防火检查，及时发现消除火灾隐患。 | A、本岗位 | B、本科室 | C、本单位 | D、设备 | A
员工每天上班前、下班后防火检查内容为：用火、用电有无违章情况；场所有无（ ）；是否有易燃易爆物品遗留现场。 | A、遗留杂物 | B、遗留火种 | C、香烟 | D、打火机 | B
使用消防灭火器灭火时，人应站立在（ ）位置。 | A、上风口 | B、下风口 | C、顶部位 | D、侧风方向 | D
在空气不流通的狭小地方使用二氧化碳灭火器可能造成的危险是（ ）。 | A、中毒 | B、缺氧 | C、爆炸 | D、助长火势 | B
使用灭火器扑救火灾时要对准火焰（ ）喷射。 | A、上部 | B、中部 | C、根部 | D、周围 | C
扑救可燃气体火灾，应使用（ ）灭火。 | A、泡沫灭火器 | B、水 | C、干粉灭火器 | D、黄沙 | C
建设工程的消防设计、施工必须符合国家工程建设（ ）。建设、设计、施工、工程监理等单位依法对建设工程的消防设计、施工质量负责。 | A、消防技术标准 | B、标准 | C、技术标准 | D、法规 | A
机关、团体、企业、事业等单位应当按照国家标准、行业标准配置消防设施、器材，设置（ ）标志，并定期组织检验、维修，确保完好有效。 | A、警示 | B、安全 | C、消防安全 | D、警告 | C
机关、团体、企业、事业等单位应当对建筑消防设施（ ）全面检测，确保完好有效，检测记录应当完整准确，存档备查。 | A、每月至少进行一次 | B、每季度至少进行一次 | C、每半年至少进行一次 | D、每年至少进行一次 | D
违反《消防法》相关规定的，当事人逾期不执行公安机关消防机构作出的停产停业、停止使用、停止施工决定的，公安机关消防机构应当对有关场所、部位、设施或者设备予以（ ），使被处罚的单位或者场所停止生产、经营、使用或者施工。 | A、关闭 | B、查封 | C、停业 | D、整改 | B
单位履行法定消防安全职责情况的检查内容为，单位（ ）、灭火和应急疏散预案是否制定；建筑消防设施是否定期进行全面检测，消防设施、器材和消防安全标志是否定期组织检验、维修，是否完好有效。 | A、消防安全制度 | B、灾害性应急预案 | C、消防方法 | D、消防应急预案 | A
单位履行法定消防安全职责情况的检查内容为，疏散通道、安全出口、消防车通道是否畅通，防火分区是否改变，防火间距是否被占用；是否组织防火检查、消防演练和员工（ ），自动消防系统操作人员是否持证上岗。 | A、安全教育 | B、业务培训 | C、消防安全教育培训 | D、应急演练 | C

## Sheet2
电流的大小是用单位时间内通过导体截面积的电荷量来衡量的。（ ） | 对
正电荷运动的方向为电流的方向。（ ） | 对
若电路中的a点为参考点，那么在b点的电位Ub与电压Uba数值是一样的 | 对
电压的正方向就是电流的流向。（ ） | 错
电阻与导线长度成正比，与导线横截面积成反比。（ ） | 对
已知R1=6Ω,R2=3Ω,R3=2Ω，把它们串联起来后的总电阻R=11Ω。（ ） | 对
某一时刻电容电路中的电流与此时刻电容电压的数值无关，与电容电压变化率有关。（ ） | 对
电容器上的电压升高过程是电容器中电场建立的过程, 在此过程中, 它从电容 吸取能量。（ ） | 错
某一时刻电感两端的电压不取决于该时刻的电流变化率，而只与该时刻的电流大小有关。（ ） | 错
一电感线圈接到f=50Hz的交流电路中，感抗XL=50Ω，若改接到f=150Hz的电源时，则感抗XL为150Ω。（ ） | 对
理想电压源端电压不受输出电流的影响，又称独立电压源。（ ） | 对
理想电压源端电压是定值或是一定的时间函数，与流过的电流无关。（ ） | 对
理想电流源端输出电流取决于端电压。（ ） | 错
理想电流源的伏安特性曲线是U-I平面上，与U和I夹角相同的斜线。（ ） | 错
比例特性是线性系统的基本属性。（ ） | 对
纯电阻电路具有比例性。（ ） | 对
叠加特性也适用于线性网络中功率的叠加。（ ） | 错
纯电阻电路具有叠加特性。（ ） | 对
流出（或流入）电路网络中任一假设的闭合面的电流的代数和不可能等于零。（ ） | 错
克希荷夫定律包括电压定律和电流定律。（ ） | 对
正弦交流电的周期与角频率的关系是互为倒数。（ ） | 错
随时间按正弦规律变化的电压和电流称为正弦电压和正弦电流。（ ） | 对
所有星形连接的三相负载，中线电流需为0。（ ） | 错
对称三相负载三角形连接时，线电压等于相电压。（ ） | 对
对称三相电路中，取消中线对电路没有影响（ ）。 | 对
理想电流源与理想电压源之间存在互相等效的关系。（ ） | 错
电流源既可以对外电路提供能量，也可以从外电路接受能量，视电压的极性而定。（ ） | 对
运算放大器是一个电流控制的受控源。（ ） | 对
受控电压源的电压受其他支路的电流或电压的控制，受控电流源的电流受其他支路的电流或电压的控制。（ ） | 对
电路的全响应是由储能元件的初始储能状态和外施电压共同引起的。（ ） | 对
RL零状态响应为当外电压开始作用于RL电路时，L电压为零，电流最大。（ ） | 错
RC电路中时间常数不仅与电路的结构和元件有关，也取决于电路的储能和外加电源。（ ） | 错
若将积分运算电路作为反馈回路，则可得到微分运算电路。（ ） | 对
正弦交流电的向量分析法就是将各种频率的正弦电量变换成相应的复数形式。（ ） | 对
一般把表示正弦量的复数称为相量。（ ） | 对
对于感性负载的正弦电路，无功功率取负值。（ ） | 错
正弦稳态电路的功率是随时间变化的，更关注平均功率。（ ） | 对
负载的功率因数取决于负载本身的性质，与外加电压的大小无关。（ ） | 对
提高供电系统功率因数的方法是串联电容。 （ ） | 错
不对称三相负载的三相四线制中，为了增加负载安全，中线要接保险或开关。（ ） | 错
在三相三线制中负载如不对称，不能保证每相负载电压相等。 （ ） | 对
中性点直接接地系统，不能采用接地保护。（ ） | 对
在不接地的三相交流系统中，若其中一相故障接地，那么其它相的对地电压不变。 （ ） | 错
制式TN-S表示电气设备电源直接接地，即直接与电源系统接地点或与由该点引出的导体相连接，中性线与保护线分开。（ ） | 对
保护接零只适用于中性点直接接地的低压电网。（ ） | 对
对于保护接零系统，只要零线不断，零线接地线可以断线。（ ） | 错
三相四线制就是采用三根相线加零线供电。（ ） | 对
人身与10千伏的带电体最小的安全距离为0.5米。（ ） | 错
安全电压是指不致使人直接致死或致残的电压。（ ） | 对
PN结最重要的特点是单向导电性。（ ） | 对
由于存在 PN 结表面的表电阻和半导体的导通电阻 ，使得每只二极管的]二作特性都不相同。（ ） | 对
三极管的发射区和集电区是由同一种杂质半导体构成的，故发射极和集电极可以互换使用。（ ） | 错
半导体三极管有NNP 和 PPN 两种。 （ ） | 错
由于集电结加反向电压且其结面积达，发射区的非平衡少子在外电场作用下越过集电结到达集电区，形成漂移电流。（ ） | 错
负反馈所能抑制的干扰和噪声是反馈环外的干扰和噪声。（ ） | 错
放大电路在进行信号变换时，若希望将电流信号转换成电压信号，应引入电压并联负反馈。（ ） | 对
理想运放中的“虚地”表示两输入端对地短路。（ ） | 错
集成运放电路采用直接耦合方式是因为可获得较大的放大倍数。（ ） | 错
集成运放中，由于两边电路参数不完全对称引起的输入为零时输出不为零的现象也称为零点漂移。（ ） | 错
功率放大器的主要任务是向负载提供足够大的不失真的功率信号。（ ） | 对
功率放大电路中直流电源的能量主要消耗在负载和功放管上。 （ ） | 对
小功率直流稳压电源一般由电源变压器、整流、滤波和稳压电路组成。（ ） | 对
串联型稳压电路依靠引入电压负反馈来稳定输出电压。（ ） | 对
放大器能变为振荡器的原因是放大器中有谐振回路存在。（ ） | 错
评价振荡器频率的主要指标有两个：准确度和稳定度，但稳定度更为重要。（ ） | 对
非线性器件有频率变换作用，而混频电路也是频率变换电路的一种，所以说非线性器件有混频作用。（ ） | 对
混频器是非线性电路，而变频器是线性电路。（ ） | 错
连续波调制分为调幅、调频、调相和脉宽调制四种。（ ） | 错
同步检波，可用来解调任何类型的调幅波。（ ） | 对
同步检波器用于对载波被抑制的双边带或单边带信号进行解调。 （ ） | 对
AGC电路的作用是使接收机输出电平保持稳定。（ ） | 对
为了实现AGC，必须有一个随接收信号强弱变化的控制电压，控制电压可由接收信号经过检波后获取。（ ） | 对
晶体二极管存在一个结电容，这仅是引脚和壳体形成的。（ ） | 错
二极管有点接触型和面接触型两类。（ ） | 对
三极管的穿透电流ICEO是表明该管温度稳定性好坏的参数。（ ） | 对
通常把晶体管的输出特性曲线分为三个工作区：放大区、截止区、饱和区。（ ） | 对
在共射、共集和共基三种基本放大电路中，输入电阻和输出电阻最小的都是共射组态。（ ） | 错
共射放大电路既能放大电流，又能放大电压。（ ） | 对
因为阻容耦合电路各级静态工作点独立，所以这类电路温漂小，但是不能放大直流信号。（ ） | 对
常用的多级放大器的级间耦合方式有阻容耦合、直接耦合、变压器耦合三种。（ ） | 对
放大电路由三级电路组成，已知各级电压的放大倍数为-54、0.98、-20，则总电压放大倍数为74.98。（ ） | 错
阻容耦合在一般多级分立元件交流放大电路中得到广泛应用。（ ） | 对
凡是交流反馈都能改善放大器的动态性能，稳定增益，减小非线性失真。（ ） | 错
在深度负反馈的情况下，闭环放大倍数仅与反馈电路的参数有关，基本上不受外界因素变化的影响。（ ） | 对
负载要求提供稳定的信号电流或输出电阻要大，应引入电压负反馈。（ ） | 错
对于一个负反馈放大电路，反馈越大越容易产生自激震荡。（ ） | 对
负反馈放大电路产生自激震荡的条件是闭环增益=-1。( ) | 对
差动放大电路，由于电路完全对称，漂移量相等，在双端输出时，漂移量相互抵消，从而起到了抑制零点漂移的作用。（ ） | 对
产生零点漂移的原因很多，如电源电压不稳、元器件参数变值、环境温度变化等。其中最主要的因素是温度的变化。（ ） | 对
在保证效率的前提下，为了消除乙类功率放大器存在的交越失真，应当使用甲类功率放大器。（ ） | 错
低频功率放大，只能在甲类或甲乙类推挽工作，高频谐振功放工作在丙类。（ ） | 对
所谓全波整流，是指在负载上得到的是正、负两个半周都有的整流输出波形。（ ） | 对
半波整流是一种利用二极管的单向导通特性来进行整流的常见电路，除去半周、图下半周的整流方法，叫半波整流。（ ） | 对
电感滤波电路的输出特性比电容滤波电路的输出特性差。（ ） | 错
RC滤波电路中电容C与电阻R串联，滤波效果主要由不同频率在两个元件上的分压不同得到的。( ) | 对
LC串联谐振回路的有载品质因数除了与L、C有关外，还与回路的负载电阻RL有关。（ ） | 对
串联谐振又称为电压谐振。（ ） | 对
串、并联谐振回路等效互换后回路的Q值不变。（ ） | 对
并联谐振回路是指电感线圈、电容与外加信号源相互并联的振荡电路。（ ） | 对
LC谐振滤波器，回路的Q值很高。（ ） | 错
陶瓷滤波器的等效品质因数比LC谐振滤波器高，比石英晶体滤波器低。（ ） | 对
小信号调谐放大器不稳定的根本原因是晶体管Cb'c的反馈作用（ ）。 | 对
谐振放大器不仅有放大作用，而且有滤波或选频的作用。（ ） | 对
在正弦振荡电路中，只允许存在正反馈，不允许存在负反馈。 （ ） | 错
正弦波振荡器按工作原理可分为反馈式振荡器和负阻式振荡器两大类。（ ） | 对
正弦振荡电路中的放大管仍需要有一个合适的静态工作点。（ ） | 对
正反馈放大器产生振荡的条件是AF>1。（ ） | 错
在串联晶体振荡电路中，晶体等效为电阻，在并联晶体振荡电路中，晶体等效为电感。（ ） | 对
晶体振荡器可分为两类：并联谐振型晶体振荡器，串联谐振型晶体振荡器（ ）。 | 对
高频功率放大器的作用是放大高频小信号，用于发射机末级，获得足够的高频功率送到天线。（ ） | 错
高频功率放大器大多工作于丙类工作状态。（ ） | 对
对高频功率放大器进行调谐时，应在过压区工作状态进行，以保护功放管。（ ） | 对
高频功率放大器欠压状态的输出功率与效率都比较高。（ ） | 错
频率调制和相位调制的结果是使瞬时频率和瞬时相位发生变化，只是变化规律与调制信号的关系不同。（ ） | 对
用调制信号直接控制载波的瞬时频率称为直接调频。（ ） | 对
AFC为自动增益控制。（ ） | 错
AFC为自动频率控制。（ ） | 对
逻辑变量的取值，1比0大。（ ） | 错
工作在数字信号下的电路叫做数字电路。（ ） | 对
对于二输入“异或”门，若其输入I1＝0，I2＝1，则其输出F为0。（ ） | 错
对于二输入“同或”门，若其输入I1＝0，I2＝1，则其输出F为0。（ ） | 对
函数的最小项求反就是该函数的最大项。（ ） | 对
逻辑函数的标准形式为最小项表达式。（ ） | 错
实际半导体电压和电流为线性关系。（ ） | 错
利用二极管的开关特性可以构成二极管限幅器及钳位器。（ ） | 对
逻辑门的输出只决定于当前的逻辑状态。（ ） | 错
在组成或逻辑电路时，二极管应选用开关二极管。（ ） | 对
TTL电路常见类型有与门，或门、非门、反相器和触发器。（ ） | 错
TTL门电路就是晶体管-晶体管逻辑门电路。（ ） | 对
CMOS反相器最突出的一大优点是静态功耗极小。（ ） | 对
CMOS传输门是由P沟道增强型MOS管和N沟道增强型MOS管并联互补组成。（ ） | 对
组合逻辑电路的设计，就是如何根据逻辑功能的要求及器件资源情况，设计出实现该功能的最佳电路。（ ） | 对
组合逻辑电路在逻辑功能上的特点是，这种电路任何时刻的输出仅仅取决于该时刻的输入信号，而与这一时刻输入信号作用前电路原来的状态没有任何关系。（ ） | 对
数字信号不仅可以用来表示数，也可以用来表示各种信息和指令。（ ） | 对
译码器可作为数据分配器使用。（ ） | 对
利用级联输入端，不能扩展数值比较的位数。（ ） | 错
在多路数据传送的过程中，有时需要将多路数据中的任一路信号挑选出来，完成这种功能的逻辑电路称为数据选择器。（ ） | 对
在时序逻辑电路中，任何时刻的输出信号不仅取决于当时的输入信号，而且还取决于电路原来的工作状态。（ ） | 对
触发器就是简单的时序逻辑电路。（ ） | 对
由于移位寄存器各级触发器是在同一时钟作用下发生状态转移，所以是同步时序逻辑电路。（ ） | 对
移位寄存器可以实现数码串并行转换。（ ） | 对
RS触发器没有约束条件。（ ） | 错
一个钟控的RS触发器，当CP=0时，不论R、S如何变化，触发器状态维持不变。 （ ） | 对
D触发器是在时钟信号作用下实现其逻辑功能的。（ ） | 对
由于D触发器的下一个状态始终和D输入一致，因此，又称D触发器为锁存器或延迟触发器。（ ） | 对
利用间接法进行A/D转换时，其工作速度低，但精度可以做的较高。（ ） | 对
A/D 转换器就是具有将模拟信号转换成数字信号功能的器件。 （ ） | 对
随机存储器与只读存储器的根本区别在于，在正常工作状态下便可随时向存储器里写入数据或从中读出数据。（ ） | 对
随机存储器通常有字结构和位结构两种结构形式。（ ） | 对
施密特触发器输出波形的宽度取决于输入信号的幅度大小。（ ） | 错
施密特触发器是输入电位触发。（ ） | 对
方波和矩形波是最常见的脉冲电压波形。（ ） | 对
正弦波是最常见的脉冲电压波形。（ ） | 错
多谐振荡器是一种自激振荡器。（ ） | 对
自激多谐振荡器是在不需外加输入信号作用下，产生一定频率和一定宽度的矩形波的电路。（ ） | 对
在外加脉冲的作用下，单稳态触发器可以从一个稳定状态翻转到一个暂稳态。（ ） | 对
单稳态触发器可以从一个稳定状态翻转到一个暂稳态,经过一段时间后，它又能自动返回到原来的稳定状态。（ ） | 对
8421BCD码0011与5421BCD码1001对应的十进制数分别是6和3。（ ） | 错
在BCD代码中，四位二进制代码仅表示一位十进制数码。（ ） | 对
公式化简法就是运用逻辑代数中的各种定理、公式以及运算规则把逻辑表达式加以简化的方法。（ ） | 对
将真值表变换成卡诺图，是将变量分成两组。（ ） | 对
假设电路中的连线和集成门电路都没有延迟，电路中多个输入信号发生变化时，都是同时瞬间完成的。（ ） | 对
为避免逻辑冒险，可以通过修改逻辑设计来实现，其方法是令逻辑函数由全部主要项构成，而不是最简式。（ ） | 对
同步计数器是将计数脉冲同时输入到各级触发器，当输入计数时钟脉冲触发时，各级触发器的状态同时发生转移。（ ） | 对
异步计数器的特点是电路结构简单，且速度快。（ ） | 错
时序逻辑电路由组合电路和存储电路两部分组成。（ ）。 | 对
状态分配又叫状态编码。（ ） | 对
当触发器处在某一状态，只要没有外界条件改变它，一直保持原状态。（ ） | 对
描述触发器的逻辑功能，通常采用状态转移真值表、特征方程、状态转移图和激励表三种方法。（ ） | 对
对于上升沿触发的JK触发器，假设其原来所处的状态Q＝0。现J＝1，K＝0，时钟CP端接地，触发器的状态Q变为1。（ ） | 错
JK触发器的时钟脉冲先使从触发器翻转，而后使主触发器翻转。（ ） | 错
半导体储存器从存、取功能上可分为只读存储器和随机存储器两大类。（ ） | 对
通常把存储量和存取特性作为衡量半导体储存器性能的重要指标。 （ ） | 错
石英晶体多谐振荡器的振荡频率取决于外接电阻，与石英晶体的固有频率无关。（ ） | 错
压控振荡器就是在振荡电路中采用压控元件作为频率控制器件。 （ ） | 对
PAL是一种可编程逻辑器件。（ ） | 对
对译码矩阵和存储矩阵均可编程的电路叫做可编程逻辑阵列。 （ ） | 对
导体中的电位和静电场无电荷空间不一样，不满足拉普拉斯方程。（ ） | 错
传导电流的幅值与外加电场的频率无关。（ ） | 对
两个彼此正交，而时间相位相同的直线极化波，其合成波仍为直线极化波。（ ） | 对
当平面波垂直入射到理想导体表面时，在介质空间的合成波不传播电磁能量，只存在能量转换。（ ） | 对
若任意两个辐射单元通过简单的平移和旋转即可全等，则称为相同单元。（ ） | 对
天线振子具有导向和放大电磁波的作用。（ ） | 对
地面对天线方向性的影响主要是因为地面的镜像电流。（ ） | 对
浇灌天线基础时，一般要求天线接收信号的方向应正对着东方。（ ） | 错
因为矢量是有方向的，所以矢量分析中不存在零矢量。（ ） | 错
矢量是一个既有大小又有方向特性的物理量。（ ） | 对
导体中的总电场是由外电场和分布电荷产生的二次电场共同作用的结果，在稳定状态下两种场在导体中总是大小相等方向相反互相抵消。（ ） | 对
能导电的物体都能称作导体。（ ） | 错
导电媒质中电磁波的传播速度是常数。（ ） | 错
导电媒质的衰减常数是导电媒质中电磁波的参量。（ ） | 对
平面波入射到理想导体表面时，会引起全反射，入射波和反射波叠加之后所形成的合成波，磁场的驻波与电场的驻波错开1/4个波长。（ ） | 对
平面波入射到理想导体表面时，会引起全反射，入射波和反射波叠加之后所形成的合成波，磁场的驻波与电场的驻波错开1/2个波长。（ ） | 错
电磁波只有从光密媒质射向光疏媒质时才会有可能发生全反射。（ ） | 对
根据反射定律入射角等于反射角。（ ） | 对
输入阻抗定义为传输线上合成波的电压与电流之比。（ ） | 对
传输线上反射系数处处为零，一般称之为负载匹配。（ ） | 对
因为有些传输线的特性阻抗是呈指数变化的，所以无法完成传输匹配。（ ） | 错
阻抗匹配是无线电技术中常见的一种工作状态，它反映了输入电路与输出电路之间的功率传输关系．当电路实现阻抗匹配时，将获得最大的功率传输。（ ） | 对
定向耦合器的耦合度是耦合信号定向传输的量度。（ ） | 错
定向耦合器的本质是将微波信号按一定的比例进行功率分配。（ ） | 对
天线的方向性增益可以定义为给定辐射方向与最大辐射强度之比。（ ） | 错
发射天线是一种将从发射机送来的高频已调电流能量转变为向预定方向辐射电磁波能量的装置。（ ） | 对
同一副天线发射和接收时的阻抗不同。（ ） | 错
卫星天线是一个金属抛物面，负责将卫星信号反射到位于焦点处的馈源和高频头内。（ ） | 对
设计引向天线时主要考虑天线尺寸对电性能的影响。（ ） | 对
引向天线又被称作八木天线。（ ） | 对
计算机硬件系统具有执行程序的本能，要想完成具体的计算，还必须提供相应的程序和数据。（ ） | 对
计算机的硬件主要包括：中央处理器（CPU）、存储器、输出设备和输入设备。（ ） | 对
计算机指令系统中的每一条指令都是由八进制编码表示的。（ ） | 错
微指令格式分为水平型微指令和垂直型微指令，其中，前者的并行操作能力比后者强。（ ） | 对
在微机中，外存储器通常使用软磁盘作为存储介质。在断电后,软磁盘中存储的信息会部分丢失。（ ） | 错
在 IBM-PC 机 DOS 下被格式化过的磁盘不能再在其他种类的微机操作系统下被格式化。（ ） | 错
RS232C是常见的异步串行I/O接口标准。（ ） | 对
USB和RS-232C属于串行通信接口标准。（ ） | 对
计算机存储系统是指计算机中由存放程序和数据的各种存储设备、控制部件及管理信息调度的设备和算法所组成的系统。（ ） | 对
在计算机系统中存储层次可分为高速缓冲存储器、主存储器、低速缓冲存储器三级。（ ） | 错
在微机的三种总线中，数据总线用于微处理器、存储器和输入/输出设备之间传送数据。（ ） | 对
总线是计算机系统中各部件之间传输信息的公共通路。（ ） | 对
目前，市售的USBFLASHDISK（俗称U盘）是一种输出设备。（ ） | 错
微机系统与外部交换信息主要通过输入输出设备。。（ ） | 对
显示器的像素分辨率是越高越好。（ ） | 对
计算机显示器参数中，参数640*480,1024*768等表示显示器显示字符的最大列数和行数。（ ） | 错
第三代电子计算机的组成元件是集成电路。（ ） | 对
电子计算机的发展已经历了四代，四代计算机的主要元器件为电子管、晶体管、集成电路、激光器件。（ ） | 错
微型计算机的性能主要取决于中央处理器。（ ） | 对
传统术语中，将运算器和控制器合在一起称为CPU，而将CPU和内存储器合称为主机。（ ） | 对
中断是指计算机系统完成当前任务再执行其它任务。（ ） | 错
网络工作站是指连入网络的不同档次、不同型号的微机，它是网络中实际为用户操作的工作平台，它通过在微机上的网卡和连接电缆与网络服务器相连。。（ ） | 对
当个人计算机以拨号方式接入1nternet网时，必须使用 调制解调器。（ ） | 对
网卡的主要功能包括将计算机连接到通信介质上、进行电信号匹配、实现数据传输。 | 对
微机中一个字节由8个位组成，通常作为一个存储单元。（ ） | 对
微机中一个字节由2个位组成，通常作为一个存储单元。（ ） | 错
解释程序是将高级语言源程序逐句地翻译，立即执行，即边解释边执行。（ ） | 对
高级语言与计算机的硬件结构及指令系统无关，它有更强的表达能力，可方便地表示数据的运算和程序的控制结构，能更好的描述各种算法，而且容易学习掌握。（ ） | 对
程序和软件的区别是程序小而软件大。（ ） | 错
系统软件是负责管理计算机系统中各自独立的硬件，使它们可以协调工作。（ ） | 对
操作系统为用户提供了操作界面，用户可以通过某种方式和命令启动、控制和操作计算机。（ ） | 对
操作系统是直接运行在裸机上的最基本的系统软件，任何其他软件都必须在操作体统的支持下才能运行。（ ） | 对
比较著名的国外杀毒软件是瑞星杀毒。（ ） | 错
根据病毒存在的媒体，病毒可以划分为网络病毒，文件病毒，引导型病毒。（ ） | 对
用于进行通信的设备硬件、软件和传输介质的集合叫做通信系统。（ ） | 对
信息即消息，消息即信息，并无多大差别。（ ） | 错
通信方式就是指同步通信和异步通信。（ ） | 错
两点间的通信方式分为单工通信、半双工通信和全双工通信。 （ ） | 对
采用多路复用技术的目的是为了提高信道的可靠性。（ ） | 错
脉冲振幅调制常称为自然抽样。（ ） | 对
频率调制指的是载波的幅度不变，瞬时角频率是调制信号的线性函数。（ ） | 对
频率调制属于线性调制。（ ） | 错
数字信号和模拟信号的主要区别在于幅度的取值是离散的还是连续的。（ ） | 对
数字通信系统的特点是抗干扰能力强，无噪声累加。（ ） | 对
比较模拟通信系统和数字通信系统的有效性时，有的情况下单看传输速率是不够的。（ ） | 对
时分多路复用就是在一条信道的传输时间内，将若干路离散信号的脉冲序列，经过分组、压缩、循环排序，成为时间上互不重迭的多路信号一并传输的方式。（ ） | 对
语音编码就是将模拟信号经过处理变换为数字信号的过程，我们又称其为脉冲编码调制通信。（ ） | 错
常见的波形编码有PCM、DPCM、ADPCM、DM等。（ ） | 对
语音信号A/D变化包含抽样、量化和编码三个部分，一般情况下，量化和编码是同时完成的。（ ） | 对
抽样后的信号时脉幅调制信号，在时间上是离散的，但还是模拟信号。（ ） | 对
时分制多路复用是各路信号共用一个信道，轮流在不同的时刻进行传输。（ ） | 对
信道复用技术中，所有用户在不同的时间占用同样的抽带宽度，称为频分复用方式。（ ） | 错
帧同步码型的选择原则是产生假失步的可能性尽可能的小。 （ ） | 错
帧同步系统总是处于检测和比较状态，即使系统是正常同步状态也要检测和比较。（ ） | 对
PCM通信只能通过通过增加量化级数的方法来减少量化误差，但无法消除。（ ） | 对
PCM30/32路系统指的是复用路数为32，其中话路数为30。（ ） | 对
SDH传输设备通常包括终端复用器、分插复用器、中继器以及数字交叉连接设备等四类网元。（ ） | 对
SDH网是由一些SDH的网络单元（NE）组成的，在光纤上进行同步信息的传输、复用、分插和交接的网络。（ ） | 对
自然抽样的输出抽样信号在抽样期间幅度保持不变，而平顶抽样信号的顶部在脉冲持续期间呈现原来的信号形状。（ ） | 错
一个频带限制在（0，fH）内的时间连续信号m(t)，如果以1/2fH秒的间隔对它进行等间隔抽样，则m(t)将被所得到的抽样值完全确定，称为均匀抽样定理。( ) | 对
信源编码是压缩信息中的冗余，提高信道利用率；信道编码则通过增加数据冗余量来提高传输的可靠性。因此可以说，信源编码和信道编码是彼此可逆的。（ ） | 错
差错控制编码也称为纠错编码。（ ） | 对
计算机网络按通信距离分为广域网、城域网、局域网。（ ） | 对
从网络的使用者来看，计算机网络可以分为公用网和私用网。 （ ） | 对
组建计算机网络的目的是实现联网计算机系统的资源共享。 （ ） | 对
计算机网络向用户提供的最重要的功能分别是连通性和共享。 （ ） | 对
星型拓扑图的语音交换中一个席位的模板的故障只影响到一个特定的单元。（ ） | 对
语音交换的拓扑结构一般不采用树型结构。（ ） | 对
TCP协议属于分组层协议。（ ） | 错
TCP/IP参考模型中的物理链路层对应于OSI参考模型的物理层和数据链路层。（ ） | 对
在异步串行接口EIARS-232C标准中，引脚7为信号地。（ ） | 对
RS-449有三个标准组成，即：规定接口的机械特性、功能特性和过程特性。（ ） | 对
以太网交换机端口的工作模式可以被设置为半双工。 （ ） | 对
TES 系统的 CU 板提供的数据端口可以为 DCE、DTE，由网管进行配置。（ ） | 错
信道就是信息传输的信号形式。（ ） | 错
通常我们把传输无线信号的信道称为模拟信道。（ ） | 错
数字通信易于加密处理。（ ） | 对
代理型防火墙是基于应用层的技术。（ ） | 对
中国民用航空局负责组织领导全国的民用航空通信导航监视工作，规划民用航空通信导航和监视设施建设。 | 对
中国民用航空局负责编制全国的通信导航和监视设施的技术规范和技术资料。（ ） | 对
国际航线、机场和国内航线、机场的导航、监视设施，由民航局统一计划，地区管理局负责组织建设。 | 对
导航监视保障必须根据机场、航线飞行和空中交通管制的需要组织实施。（ ） | 对
国际机场和国内主要机场，应当根据条件配置适合多种类型飞机在昼夜复杂气象条件下使用的导航设备。（ ） | 对
机场导航，包括无方向信标台、指点信标台、全向信标台、测距台、仪表着陆系统和雷达等设施。（ ） | 对
通信导航监视人员的在职技术业务训练，应当以规章制度，设备的操作维护技能，设备的性能、构造和工作原理为重点，并且要学习外语和系统的技术理论知识。 | 对
各级通信导航监视部门，应当按照民航局提出的年度训练要求，结合本部门的具体情况，制定切实可行的年度训练计划，并认真组织实施。（ ） | 对
民用航空通信导航监视工作实行统一领导、分级管理的原则。 （ ） | 对
民航局和地区管理局通信导航监视部门是管理民用航空通信导航监视技术业务工作的职能部门。( ) | 对
实施平行跑道同时仪表运行的人员，应当使用民用航空行业标准的《空中交通无线电通话用语》规定的专用术语及规范。 | 对
实施平行跑道同时仪表运行的单位，应当按照空中交通管制要求和飞行程序设计标准，对空域结构、导航、通信和监视设施等统筹考虑并进行合理调整。（ ） | 对
独立平行仪表进近模式，是在相邻的平行跑道仪表着陆系统上进近的航空器需要配备规定的雷达间隔，在平行跑道上同时进行的仪表着陆的进近的运行模式。（ ） | 错
平行跑道同时仪表运行按照跑道用于进近和离场的使用方式分为独立平行仪表进近、相关平行仪表进近、独立平行离场、隔离平行运行等四种模式。（ ） | 对
实施独立平行仪表进近的跑道中心线的间距大于或者等于1525米的,配备适当的雷达的方位精度不得小于0.06度,更新周期不得大于5秒。（ ） | 错
实施独立平行仪表进近的两条跑道上都在实施导航精密进近。（ ） | 错
实施隔离平行运行的离场航迹应当在起飞后立即与相邻跑道的进近复飞航迹建立不小于15度的扩散角。（ ） | 错
实施相关平行仪表进近，在引导航空器切入平行仪表着陆系统航向道时，管制员应当为航空器提供不小于300米的垂直间隔或者6千米的雷达间隔。（ ） | 对
民用机场实施平行跑道同时仪表的试验运行期不得少于九个月。（ ） | 错
平行跑道同时仪表试验运行满一年，实施该试验运行单位所在地的民航地区管理局应当向民航总局提出试验运行监督检查情况报告。（ ） | 对
民用机场在初始初始批准营运人Ⅱ类运行时，就批准至决断高度30米／RVR3500米进近着陆。（ ） | 错
外国航空器已由注册国政府批准实施Ⅱ类运行的，经民航局对其资格核准后，可以在中国开放的Ⅱ类运行机场实施Ⅱ类运行。（ ） | 对
在实施Ⅱ类运行的过程中，机场管理机构和有关责任单位必须持续保持机场设施和实施 低能见度程序符合本规定的要求。否则，可视情况取消其实施Ⅱ类运行的资格。（ ） | 对
民航地区管理局应制订符合国际民航公约附件四《航图》要求的精密进近地形图，报民航局审核公布。（ ） | 对
跑道入口前的地形必须符合当最后进近的最后部分地形不规则时，应考虑使用雷达反射网以稳定入口前无线电高度表信号。（ ） | 对
跑道入口前至少300米、跑道中线延长线两侧各60米范围以内的长方形地区内的地形应当平坦、水平，地形的变坡每30米不得超过2％。（ ） | 对
Ⅱ类运行的航向信标应配有远场监视器，其监视信号应能送至导航集中控制室和塔台。 | 对
Ⅱ类运行的仪表着陆系统性能参数符合国际民航公约附件十《航空电信》的有关Ⅱ类运行仪表着陆系统的要求。（ ） | 对
Ⅰ 类（CATⅠ）运行：决断高不低于60米（200英尺），能见度不小于800米或 跑道视程不小于500米的精密进近和着陆。（ ） | 错
精密进近：使用仪表着陆系统（ILS）、微波着陆系统（MLS）或精密进近雷达（PAR）提供方位和下滑引导的仪表进近。（ ） | 对
国标电磁环境规定，下滑信标在覆盖区范围内的场强不得低于400mV/m。（ ） | 错
国标电磁环境规定，航向信标在覆盖区范围内的场强不得低于50mV/m。（ ） | 错
国标电磁环境规定，航向信标在覆盖区范围内的场强不得低于40uV/m。（ ） | 对
国标电磁环境中规定，下滑信标在覆盖范围内对工业、科学和医疗设备干扰的防护率应大于14dB。（ ） | 对
国标电磁环境规定，航向信标在覆盖区范围内对医疗设备的防护率应大于20dB。 （ ） | 错
国标电磁环境规定，DME在覆盖区范围内的场强不得低于1380mV/m。（ ） | 错
国标电磁环境规定，精密DME在覆盖区范围内距精密DME台13公里外的场强不得低于689uV/m。( ) | 对
国标电磁环境规定，在飞行高度为400米时，DME在覆盖区半径为65NM。（ ） | 错
国标电磁环境规定，全向信标在覆盖区范围内的场强不得低于90mV/m。（ ） | 错
国标电磁环境规定，全向信标在覆盖区范围内的场强不得低于90uV/m。（ ） | 对
国标电磁环境规定，当飞行高度在400米时，全向信标的覆盖区半径应达到200海里。（ ） | 错
国标电磁环境规定，当飞行高度在400米时，全向信标的覆盖区半径应达到65km。（ ） | 对
国标电磁环境要求近距NDB的覆盖半径在白天是150km。（ ） | 错
中波导航台覆盖区内最低信号场强，在北纬40度以南应为70uV/m。（ ） | 错
国标电磁环境要求近距NDB的覆盖半径不小于18.5km,白天是不大于70km。（ ） | 对
国标电磁环境规定，指点信标应向空中发射垂直圆形波束，波束宽度在任何高度都一致。（ ） | 错
国标电磁环境中规定，指点信标在覆盖范围内对有源干扰的防护率应大于20dB。（ ） | 错
国标电磁环境规定，指点信标在覆盖区范围内的场强不得低于1.5mV/m。 | 对
航向信标台可以设置在距跑道入口450米的跑道中心延长线上。（ ） | 错
航向信标天线阵通常设置在跑到中线延长线上，距跑道末端的距离为180～600米。（ ） | 对
在航向信标天线前方±10°，距天线阵3000m的区域内，不应有高于15m的建筑物和大型金属反射物、高压输电线等。（ ） | 对
下滑信标保护区的“A”区是敏感区，“B”区和“C”区组成临界区。（ ） | 错
根据场地地形及其环境条件，下滑信标台可以设置在跑道的任一侧。（ ） | 对
根据场地地形及其环境条件，下滑信标台可以设置在跑道的一侧，通常不设置在跑道与滑行道之间。（ ） | 对
下滑的零基准天线对场地的适用性是最强的。（ ） | 错
用于Ⅱ类和Ⅲ类ILS，下滑信标优先选用捕获效应设备。（ ） | 对
DVOR的场地设置规范中,距天线中心50米以内不得有树木。（ ） | 对
DVOR的场地要求以天线基础中心为基准点，以天线反射网平面为基准面，半径200米内不得有超出基准面高度的公路、建筑物、堤坝、山丘等障碍物。（ ） | 对
NDB的场地设置规范中规定，距NDB天线中心500米范围内不得有高于3米的建筑物。（ ） | 错
NDB的场地设置规范中规定，距NDB天线中心500米范围内不得有110kV及以上架空高压输电线。（ ） | 对
用于保障简单气象飞行的无方向信标台，可设置在机场内或跑道中心线延长线上，并符合机场净空规定的适当地点。（ ） | 对
NDB场地及其周围最好是导电率比较低的腐植土或粘土。（ ） | 错
航路NDB一般设置在航路上，通常设置在航路转弯点和空中走廊口。（ ） | 对
中指点标与跑道入口的最佳纵向距离是1300米。（ ） | 错
指点信标的场地保护区是一个以75米为半径的圆。（ ） | 错
Ⅱ/Ⅲ类仪表着陆系统应设置内指点标。（ ） | 对
特殊校验、投产校验、定期校验、监视性校验中，最优先进行的是特殊校验。（ ） | 对
飞行校验分为3类,有特殊校验、投产校验、定期校验。（ ） | 错
维护人员、飞行人员发现有不正常的情况，可申请一个特殊校验。（ ） | 对
设备大修、重大调整或重大功能升级，包括设备的工作频率、天线系统、场地保护区域、电磁环境等因素发生改变，要进行特殊校验。（ ） | 对
设备飞行校验结论为“限用”的，应发航行通告将其关闭。（ ） | 错
飞行校验结束后，校验结论为限用或者不合格的，校验对象的运行管理单位应当立即向所在地的空中交通管制部门通报，并依据校验机构的书面校验报告，按照规定向所在地的航空情报服务机构通报。( ) | 对
航向信标投产校验时可以不检查高角余隙。（ ） | 错
当校飞飞机经过中指点上空时，指示灯的颜色是白色。（ ） | 错
若DVOR不能通过圆周来校直，可以采用飞径向线的方法。（ ） | 对
DME的校飞可与合装的ILS或DVOR一起校飞。（ ） | 对
检查NDB是否有过台指示，应飞两条径向线飞越NDB台上空，且两条径向线应成90度角。（ ） | 对
DME校验识别信号的要求是声音清晰，电划正确，若与VOR同装，按VOR发三次DME发一次的比例发送。( ) | 对
与航路DVOR配合使用的DME设备在投产校验90天后应执行一次监视性校验。（ ） | 错
测距仪、指点信标与其他导航设备配合使用时，与该导航设备同周期校验。（ ） | 对
设备的监视性校验不列入校验周期的计算。（ ） | 对
在特殊校验中，执行等同于定期或投产校验项目的导航设备，其校验周期从此次校验完成日期起重新计算。（ ） | 对
在WGS-84测量规范中，高度（altitude）和高（height）是同一个概念。 | 错
高度和高都是以平均海平面作为测量基准的。 （ ） | 错
使航空器飞行安全和起飞遭受严重灾难性风险概率高的航行数据称为关键数据。（ ） | 错
使航空器飞行安全和着陆遭受严重灾难性风险概率高的航行数据称为关键数据。（ ） | 对
跑道（着陆）入口测试点属于关键数据。（ ） | 对
机场导航设施的点属于关键数据。（ ） | 错
当ILS和DME同址设置时，应将DME的位置视为两个设备的中心位置。（ ） | 错
应测量DME台发射天线的顶点高度作为DME台发射天线标高。（ ） | 对
直接与航空器航行有关的导航设备和位置点均应被认为是导航设施。（ ） | 对
与航空器航行有关的导航设备和位置点均应被认为是导航设施。（ ） | 错
导航台是指利用无线电波的传播特性，为航空器提供测定导航参量（方位、距离和速度），确定航空器的位置，并引导航空器按预定航路（线）飞行的地面台站。（ ） | 对
机场导航台是指为在机场区域内飞行的航空器提供起飞和着陆引导信息的导航台。（ ） | 对
导航台的选址应符合设备运行保障单位的要求，并满足导航设备的工作环境、地方规划、投资规模等要求，同时考虑供电、维护、维修及值班人员生活的需要。（ ） | 错
导航台在规划选址阶段，应考虑导航台保护区环境的变化情况，做好保护区的长期保护规划。（ ） | 对
导航设备应取得民用航空通信导航监视设备临时使用许可证或使用许可证。（ ） | 对
导航设备监控系统的传输方式首选有线传输方式，其它传输方式可作为补充。（ ） | 对
进入导航台的电缆距离导航台200米以外埋地，埋地深度不应小于1 米。（ ） | 错
进入导航台的电缆应选用具有金属保护层的电缆，光纤电缆应选择防雷型光缆。( ) | 对
机房的建筑设计应包含屏蔽及防雷功能。（ ） | 对
机房内沿墙设置等电位连接带。连接带与导航台地网多点连接。机房内所安装设备的金属外壳、管道、线槽等，应与等电位连接带或与预留的接地端连接。（ ） | 对
维护规程规定I类仪表着陆系统的换机时间航向或下滑设备均不能超过6秒。（ ） | 错
维护规程规定I类仪表着陆系统的换机时间航向不能超过10秒，下滑设备不能超过6秒。（ ） | 对
DME设备人工换机时间不得超过6秒。（ ） | 错
DVOR设备告警自动换机时间不得超过10秒。（ ） | 对
维护规程规定,航路导航台的NDB设备告警自动换机时间不能超过10秒。（ ） | 对
维护规程规定，NDB设备人工换机和自动切换的时间均不得超过10秒。（ ） | 错
近台的指点标设备运行正常率应达到95%以上。（ ） | 错
ILS设备的运行正常率必须达到99.98%。（ ） | 对
仪表着陆系统在运行中不能提供正常保障的时间超过1分钟以上的均造成事故。（ ） | 错
仪表着陆系统不能提供正常保障时间超过规定而未造成后果的,属于一般差错。（ ） | 对
仪表着陆系统一般采用的是比相制。（ ） | 错
仪表着陆系统中航向的作用是向飞机提供距离信息。（ ） | 错
CSB功率改变时对航道宽度没有影响。（ ） | 错
CSB的调制信号是90Hz -150Hz 。（ ） | 错
在发射机内SBO信号已经含有方位信息，所以能给飞机提供航道或下滑道信息。（ ） | 错
SBO的调制信号是90Hz +150Hz。（ ） | 错
余隙信号不会对航道产生干扰的原因是频率不同。（ ） | 错
下滑余隙发射150Hz音频调制占绝对优势的信号，其使飞机产生向上飞的信息。（ ） | 对
DDM是指导航音频中,大信号的调制度减去小信号的调制度得到的差值。（ ） | 对
在任何水平面内最靠近跑道中心线的调制度差(DDM)为零的各点的轨迹，称为航道线。（ ） | 对
无线电波在传播空间互相调制就是我们常说的空间调制。（ ） | 错
航向、下滑辐射的SBO信号对载波的空间调制是在空间，更确切地说是在飞机接收机中形成的。（ ） | 对
形成下滑道和航道的信息和CSB无关，只和边带SBO有关，因此可只发射SBO。（ ） | 错
面对航向信标天线，航道左侧150Hz调制占优势。（ ） | 错
在下滑道下方只要150音频占优，具体DDM值是没有要求的。（ ） | 错
下滑道的信息与调制度差有关，因此调制和并不重要，没有相关的要求。( ) | 错
捕获效应下滑是一种双频制系统。（ ） | 对
捕获效应下滑的优点是对各种地形的适应性强，下滑道质量好。（ ） | 对
双频设备比单频设备更容易满足覆盖区内场型的要求。（ ） | 对
使用特定的两个隔开的频率提供两个独立的辐射场型来达到覆盖和要求的系统称为双频系统。（ ） | 对
Ⅰ类ILS设备性能高于Ⅱ类设备，Ⅲ类设备性能是最低的。（ ） | 错
II类ILS运用性能没有决断高度。( ) | 错
仪表着陆系统称为盲降，有盲降飞机就可以自动着陆。（ ） | 错
仪表着陆系统的航向台、下滑台都安装在跑道入口附近。（ ） | 错
下滑天线挂高是计算天线基座到天线的高度。（ ） | 错
理想场地上，边带基准下滑天线系统中CSB天线高度为SBO天线高度的一半。（ ） | 错
位移灵敏度的概念是指单位距离上DDM值的变化量。（ ） | 对
对于Ⅰ类下滑设备，在下滑道上下角位移为0.07和0.14θ之间的标称角位移灵敏度应相当于0.0875DDM。 | 对
ILS基准数据点越高越好。（ ） | 错
ILS的D点的位置是在跑道中心线上方4米，从跑道入口向航向信标前进900米的那一点。 | 对
航道扇区是由航道宽度来确定的。（ ） | 对
从航道线向两边扩展，到DDM为0.175的各点轨迹所限制的扇区称为航道扇区。( ) | 错
ILS服务的完好性与设备运行正常率有关。（ ） | 对
当下滑设备监控参数告警时，应尽快更改发射机设置，使其恢复正常继续提供导航服务。( ) | 错
下滑道结构变差可能引起航空器颠簸。（ ） | 对
I类航向信标的航道线弯曲到C点不能超过5微安。（ ） | 错
下滑近场监控信号只有参考价值，不会引起告警关机。（ ） | 错
零基准下滑信标的近场监控天线一般安装在CSB和SBO的同相点。 （ ）。 | 错
ILS的对数周期天线具有频带宽、波束窄、增益高、前后辐射比大的特点。（ ） | 对
ILS中航向采用对数周期天线，下滑采用T型天线。（ ） | 错
航向边带信号可以只发射单边带。（ ） | 错
航向台是由发射机、监控器、航向天线阵 、控制单元、转换单元、电源器等组成。（ ） | 对
下滑天线类型的选择主要与场地有关。（ ） | 对
下滑台是由发射机、下滑天线阵、监控器 、控制单元、转换单元、电源器等组成。（ ） | 对
航向发射机和下滑发射机可以互换。（ ） | 错
余隙发射机是航道发射机或下滑发射机的替代产品。（ ） | 错
不同厂家航向设备的天线分配网络和监控混合网络可以相互替换。（ ） | 错
航向天线阵的各个天线馈入的CSB信号的相位相同、幅度相等。 （ ） | 错
航向设备和下滑设备都使用对数周期天线。（ ） | 对
边带基准下滑信标的上下天线阵子挂高的高度比是2:1。 | 错
航向设备辐射信号频谱与下滑相同。（ ） | 错
航向设备辐射信号频谱中包含识别信号。（ ） | 对
如果天线系统相同，不同厂家的下滑设备辐射的频谱类型相同。（ ） | 对
下滑设备辐射信号频谱中不包含识别信号。（ ） | 对
一套ILS航向与下滑发射机频率必须配对。（ ） | 对
航向信标与下滑信标波道间隔相同。（ ） | 错
调制深度表示调制信号的幅度。（ ） | 错
航向和下滑宽度相同。（ ） | 错
航向的宽度是固定不变的。（ ） | 错
双频ILS系统中调制度和与单频系统中要求相同。（ ） | 对
下滑设备的调制度和与航向设备相同。（ ） | 错
I类下滑道可以直接引导飞机到跑道上。（ ） | 错
在跑道中心线及其延长线上，下滑设备的90和150音频信号的DDM为零。( ) | 错
当航向信标不是为飞行开放期间应停止发射识别信号。（ ） | 对
下滑信标必须发射识别码。（ ） | 错
只要平均航道线偏移值没有超出跑道宽度，航道就是正常的。（ ） | 错
I类ILS运用性能，其航道校直准确度是±10.5m。（ ） | 对
下滑信标初装统调时，通常用矢量电压表进行外场对相。（ ） | 错
下滑设备的辐射源对于地面的镜象信号是相位反向的。（ ） | 对
对下滑信标而言，跑道越短宽度越大。（ ） | 错
在飞行校验中，可以通过大幅度改变CSB功率来调整航道宽度。 （ ） | 错
调整航向发射机的调制平衡时，主要是SBO功率的大小。（ ） | 错
调整下滑角时，我们只需改变下滑发射机的调制平衡就可以完成对下滑角的调整。（ ） | 错
下滑信标日常维护工作通常包括：检查机房温度、湿度，检查市电，记录设备主要工作参数，外场测试等。（ ） | 错
航向信标外场测试使用矢量电压表和外场测试仪进行测量。（ ） | 错
航向信标边带通道故障时，不会引起射频电平告警。（ ） | 对
航向设备由于NF信号告警关机，应首先检查发射机通路。（ ） | 错
下滑台天线前方保护区的草长高之后，会引起下滑角升高。（ ） | 对
下滑台前方保护区高低不平会影响下滑道结构。（ ） | 对
DME是通过射频频率和收到的询问脉冲对之间间隔来判断是否是自己的询问信号的。（ ） | 对
DME是国际民航组织的标准的远程无线电导航设备。（ ） | 错
DME的工作方式是使用信号的无源反射。 | 错
航路DME系统延时的增大会使飞机的测距结果变大。（ ） | 对
DME安装在航路上时，其系统延时一般固定为50微秒。（ ） | 对
DME产生一定的填充脉冲是为了飞机能够从自动等待状态转为跟踪状态。（ ） | 错
询问器产生的询问脉冲对的重复率，搜索阶段速率最高。（ ） | 对
每当机载设备调到一个新的地面信标通道，或者无线电信号中有一比预置值更长时间的大的中断，频闪搜索便自动启动。（ ） | 对
为了从飞机上收到的所有脉冲中检出是对自己的询问脉冲的回答脉冲，利用了频闪搜索技术。（ ） | 对
DME环流器的作用是收发隔离。（ ） | 对
测距仪中预选器的作用是抑制镜像频率和衰减发射机泄漏功率以保护接收机。（ ） | 对
DME第一混频器的本振频率是DME对应的询问频率。（ ） | 错
不同DME设备的接收机中频频率是相同的。（ ） | 对
为了抑制邻近波道干扰，DME主要由中放电路中具有高斯特性的选频回路实现。（ ） | 错
DME的寂静时间是由译码脉冲触发寂静时间产生器而产生的。（ ） | 对
在寂静时间里，地面台除了高电平飞机询问外，其它任何询问都不回答。（ ） | 错
DME接收机的最终目的是产生应答触发脉冲。（ ） | 对
DME的测距的本质就是测时。（ ） | 对
DME克服多路径反射的办法是利用系统延时时间来抑制回波。（ ） | 错
当回波落在第二脉冲附近时，应使用长距回波抑制。（ ） | 错
DME填充脉冲产生的方法是使接收机的灵敏度与信标的转发脉冲数成正比。（ ） | 错
产生填充脉冲是为了使应答器的发射效率保持稳定。（ ） | 错
DME发射应答脉冲优先级最高。（ ） | 错
如果应答率已达到最大值，应答器发出的脉冲对中没有识别信号。（ ） | 错
在没有VHF设备合装时，DME不需要发射识别信号。（ ） | 错
DME一般自己没有识别码产生器，要靠VOR或ILS提供。（ ） | 错
应答机应答脉冲重复频率一定和飞机询问的多少有关。（ ） | 错
DME应答率高时应答效率也高。（ ） | 错
DME应答效率可以达到100%。（ ） | 错
DME应答机发射的应答数与其所收到的有效询问总数的比值乘以100%的值是DME应答效率。（ ） | 对
DME 脉冲采用钟形脉冲的优点在于频谱窄，有利于提高邻近通道抑制。（ ） | 对
DME发射的射频脉冲的包络为正弦脉冲。（ ） | 错
DME接收机译码电路的输出是脉冲对。（ ） | 错
地面DME过响，接收机降低增益后仍不能消除过响，不会影响正常工作。（ ） | 错
DME应答发射机受编码电路产生的触发脉冲触发而工作。（ ） | 对
DME接收机在信标发射应答脉冲对期间会被封闭。（ ） | 对
DME监视器不包括峰值功率检测电路。（ ） | 错
DME监视器的告警电路可以给出主要、次要告警和被监视参数正常指示。（ ） | 对
对数中放保证输入信号的幅度信息，从而实现对询问脉冲进行脉冲宽度的精确测量。（ ） | 对
通道视频是选通门的开关信号。（ ） | 对
某DME的发射功率为1200W，是指其发射机输出的峰值功率。（ ） | 对
DME的1KW 功放是脉冲功率放大器。（ ） | 对
DME每两个相邻波道的询问频率相差1MHz，每个波道的应答和询问频率相差63MHz。（ ） | 对
DME的应答频率和询问频率的频差是36 MHZ。（ ） | 错
DME的波道间隔为1 KHZ。（ ） | 错
DMEX波道和Y波道合计为252个。（ ） | 对
DME天线发射信号的极化方式是垂直极化。（ ） | 对
X波道DME的应答脉冲间隔是12μs±0.5μs。（ ） | 错
Y模式时应答脉冲对的脉冲间隔为12μs。（ ） | 错
DME脉冲上升沿抖动对距离准确度无影响。（ ） | 错
脉冲上升时间是指脉冲包络前沿20%波幅点至80%波幅点之间的时间。（ ） | 错
DME脉冲宽度是由前沿的10%到后沿的10%决定的。（ ） | 错
脉冲宽度是指脉冲包络前沿和后沿上半幅度点之间的时间间隔。 （ ） | 对
DME最多能为100架飞机进行应答。（ ） | 对
按ICAO附件10的规定，每秒发射2790回答脉冲对是地面测距设备的最大回答能力。（ ） | 对
DME天线一般安装有一根发射电缆、两根监控电缆。（ ） | 对
DME 天线是收发共用天线。（ ） | 对
DME系统延时时间一旦设定，在校飞时不能再作调整。（ ） | 错
系统延时如果设置的数值偏小，会使机载设备显示的距离大于实际值。（ ） | 错
DME应答器延时超过规定值1μs，会导致告警。（ ） | 对
DME与ILS合装时，应答器延时超过规定值1μs，才会导致告警。( ) | 错
干扰信号可能会引起DME设备产生效率告警。（ ） | 对
射频放大组件和中频放大组件中元器件老化，放大性能下降是DME应答效率低的原因之一。（ ） | 对
DVOR对30HZAM信号和30HZFM信号比相得到飞机方位的前提是两个30HZ信号在磁北方向上同相。（ ） | 对
可变相位信号和基准相位信号的调制方式是相同的。（ ） | 错
DVOR发射的30HZAM信号有各向同性的特点，在不同位置收到的30HZAM信号其幅度、相位相同。（ ） | 错
DVOR基准相位信号的方位角是可调的。（ ） | 对
DVOR的30HZFM信号是通过边带天线发射出去的。（ ） | 错
DVOR的可变相位信号的调制方式是调幅。（ ） | 错
多普勒效应是DVOR最基础的工作原理。（ ） | 对
DVOR的可变相位信号是利用多普勒效应产生的。（ ） | 对
DVOR30HZFM信号的空间调制产生的是一个完整的调幅波，所以它的调制方式是调幅。（ ） | 错
对于DVOR，可变信号是30Hz调幅于甚高频载波，基准相位信号是30Hz调频的9960Hz副载波再调幅于甚高频载波。 | 错
DVOR识别码故障不会影响设备正常使用。（ ） | 错
VOR可以使用来自DME的识别信号。（ ） | 对
DVOR边带采用的阿尔福特天线本身是没有方向性的。（ ） | 对
VOR的1号边带天线在辐射上边带信号，同时也辐射下边带信号。（ ） | 错
DVOR在存在近场效应和天线阵效应的情况下，上边带超前载波的相位等于下边带滞后载波的相位。（ ） | 错
寄生辐射指的是监控天线信号中的60Hz调幅信号。（ ） | 对
DVOR信标边带发射机由USB/LSB产生器，调幅电路，功放，开关网络组成。（ ） | 对
DVOR由发射机和接收机两部分组成。（ ） | 错
DVOR边带天线切换单元的功能是模拟边带天线顺时针旋转来产生多普勒效应。（ ） | 错
DVOR（50根边带天线）相邻天线辐射信号的时间间隔是1/1500秒。( ) | 对
DVOR监控天线监控的复合信号波形中包括30HZ寄生调幅信号。（ ） | 错
DVOR音频复合信号包括30HzAM基准相位信号、键控的1020Hz信号、被30Hz可变相位信号调频的9969Hz副载波。（ ） | 对
DVOR仅可以显示监控天线的绝对方位，无法提供相对方位指示。（ ） | 错
对DVOR而言，当接收机方位从磁北开始按顺时针方向增加时，其磁方位角也将增加。（ ） | 对
DVOR可以选用108.00-117.95MHZ中的一个作为载波频率。（ ） | 错
VOR使用频率范围为108.00-117.95MHZ。（ ） | 对
DVOR优先选用112-119.75MHZ范围内第一位小数为偶数的频率。 （ ） | 错
108.20MHz和112.15MHz两个工作频率分配给一个终端VOR信标及一个航路VOR信标，那么终端VOR应选108.20MHz，航路VOR应选112.15MHz 。（ ） | 对
DVOR基准相位信号调制频率的误差容限为30HZ±1%。（ ） | 错
编码的识别信号对射频载波的调制度约为10%。（ ） | 对
DVOR可变相位信号的调频指数是16±2。（ ） | 错
9960HZ副载波对射频载波的调制度，在5度以下任何仰角上观察都应在28％至32% 。（ ） | 对
DVOR监控天线的方位可以任意选择。（ ） | 对
进行匹配过程中，人要至少离天线7米。（ ） | 对
DVOR正向功率较低，会影响设备的覆盖范围。（ ） | 对
DVOR载波功率的调整不会影响其他参数。（ ） | 错
上、下边带与载波的相位调整，应考虑天线阵效应。（ ） | 对
DVOR载波相位的调整不会影响其他参数。（ ） | 错
DVOR中当出现了缺口告警，说明相邻的一对天线出现故障。（ ） | 错
DVOR某个边带不能正常发射会使得副载波调制度下降一半左右。（ ） | 对
中长波主要靠天波传播。（ ） | 错
安装在机场跑道纵轴延长线上的NDB设备发射的信号使飞机罗盘指示飞行时间。（ ） | 错
NDB发射的是垂直极化的有方向性的无线电波。（ ） | 错
NDB设备中的“N”是指不提供方位信息。（ ） | 错
NDB天线辐射垂直极化波。（ ） | 对
NDB与无线电罗盘ADF配合使用，只能给飞机提供向NDB台飞行的信号。（ ） | 错
NDB设备一般由发射系统、监控系统、监视天线、发射天线和地网等组成。（ ） | 错
NDB设备谐波滤波器的主要作用是滤除来自功放的谐波。（ ） | 对
NDB地网的根数,地网线径,埋深都有规定，地网以天线为中心向外辐射埋设。（ ） | 对
NDB地网的作用是改善大地导电率。 （ ） | 对
NDB设备监控的参数有:识别码、射频、电源、副载波、方位、宽度。（ ） | 错
当发射机输出功率下降50%时，设备监控器应给出告警。( ) | 对
NDB天线的平顶部份不对空辐射导航信号,因此它没有任何用途。（ ） | 错
NDB发射天线的水平加顶的目的，是为了增加天线的对地电容。 （ ） | 对
NDB使用的天线，具有水平面是“8”字形，垂直面是无方向性特性。( ) | 错
NDB工作地网接地电阻越大越好。（ ） | 错
NDB避雷接地电阻应小于10欧。（ ） | 对
NDB的工作种类有:调幅报,等幅报,调幅话。（ ） | 对
NDB发射键控的等幅波，具有功率大、作用距离远的特点，多用于航路导航。（ ） | 对
NDB设备的波道间隔是1KHZ。（ ） | 对
当NDB的识别信号的音频调制频率为400Hz时，其允许的误差为±25Hz。（ ） | 对
NDB台应每120秒等间隔地发送1至3次识别信号。（ ） | 错
NDB按用途分，可分为航路导航和终端导航。（ ） | 对
NDB调制度是95%,容差为±5%；无用音频调制总值不大于载波振幅的5%。（ ） | 对
NDB的调制度为85％±15％，无用音频调制总值不大于载波振幅的15％。（ ） | 错
“以天线为中心，半径500米内有110KV以上高压输电线”时，会导致NDB抖动大。（ ） | 对
选择合适地点建导航台,可以避免和减小"山区效应"引起方位角的误差。（ ） | 对
当NDB出现射频告警时，应调整监控器门限使之正常工作。（ ） | 错
当NDB的载波功率低于3dB时设备告警并转换机工作。（ ） | 对
NDB窗口两尖端短路对射频信号没有影响,设备仍正常工作。（ ） | 错
NDB窗口尖端放电作用是将射频信号下地。（ ） | 错
NDB码告警时，只要检查发射机工作正常,不影响设备正常工作。（ ） | 错
NDB的反射功率过大时，将引起MOD告警。（ ） | 错
指点标给飞机提供飞行航向。（ ） | 错
指点信标的作用是给进近和着陆的飞机提供固定点的距离信息。 ( ) | 对
按照外指点到内指点的顺序，飞行员接收到的音频键控信号越来越急促。（ ） | 对
飞行员接收到指点标信号后，除了音频指示外，还有光的颜色指示。（ ） | 对
指点标发射的电磁波是超短波。（ ） | 对
指点信标发射的电磁波主要靠直射波方式传播。（ ） | 对
指点标天线辐射的是水平极化波。（ ） | 对
指点标天线辐射的是垂直极化波。（ ） | 错
指点标由发射机、监视系统、T型天线系统、控制和交换系统、电源系统等组成。（ ） | 错
由于指点标只提供所在位置信息，所以不需要监视系统。（ ） | 错
指点标天线辐射的信号方向图在水平面是圆形的。（ ） | 对
指点标天线辐射的信号方向图在垂直面是圆形的。（ ） | 错
指点信标设备载波频率为75MHZ。（ ） | 对
内指点标的调制频率为400HZ、中指点标为1300HZ、外指点标为3000HZ。（ ） | 错
指点信标的调制音频信号失真度应不大于15%。（ ） | 对
如果指点信标的覆盖距离偏小，应当增加音频调制度。（ ） | 错
指点标反向功率过大，说明天线和馈线匹配良好。（ ） | 错
指点信标的音频调制度大于100%，识别音调将会严重失真。（ ） | 对
中国研发的卫星导航系统，包括北斗一号和北斗二号的两代系统。（ ） | 对
GPS系统能提供实时、连续、全天候的导航定位及授时服务。（ ） | 对
GPS系统卫星的分布使得在全球任何地方、任何时间都可观测到4 颗以上的卫星。（ ） | 对
用户GPS接收机必须同时接收4颗卫星的信号才可获得三维位置数据。（ ） | 对
一个点沿铅垂线到大地参考椭球的距离，称为正高，通常也称为海拔高度。（ ） | 错
WGS-84坐标系属于大地坐标系，其原点在地球质心。（ ） | 对
GPS时是由GPS星载原子钟和地面监控站原子钟组成的一种原子时系统。（ ） | 对
原子时是通过原子钟来守时和授时的。（ ） | 对
GALALEO系统的定位精度可达到1m。（ ） | 错
北斗卫星导航系统是联合国卫星导航委员会认定的供应商之一。（ ） | 对
GPS的主控站有3个，分别位于阿松森群岛（大西洋）、迪戈加西亚（印度洋）和卡瓦加兰（太平洋）。（ ） | 错
GPS的注入站有3个，分别位于阿松森群岛（大西洋）、迪戈加西亚（印度洋）和卡瓦加兰（太平洋）。（ ） | 对
GPS每颗卫星都发射两种载波（L1和L2），频率分别是：1575.42MHz、1227.6MHz。（ ） | 对
因为C/A码的码长较短，易于捕获，而通过捕获C/A码所得到的信息，又可以方便地捕获P码，所以，通常称C/A码为捕获码。（ ） | 对
GPS信号接收机，按用途的不同，可分为导航型、测地型、授时型。（ ） | 对
GPS信号接收机，按工作原理的不同，可分为码相关型、平方型、混合型。（ ） | 对
与绝对定位相比，相对定位的定位精度得到了明显的提高，这是由于采用了求差这一数学处理方法而取得的。（ ） | 错
卫星信号传播误差包括：信号穿越大气电离层和对流层时所产生的误差，以及信号反射后所产生的多路径效应误差。（ ） | 对
DGPS利用在坐标已知点上测定GPS测量定位误差，用以提高在一定范围内其它GPS接收机测量定位精度的方法。（ ） | 对
DGPS基准站通过接收卫星的信号，计算并发布误差改正数，DGPS接收机将该误差改正数加入到自身接收到的信号中去，从而减小误差，获得更高的定位精度。（ ） | 对
PBN 的引入体现了航行方式从基于传感器导航到基于性能导航的转变。（ ） | 对
PBN飞行程序可以利用两类基本导航规范：区域导航（RNAV）和所需导航性能（RNP）。 （ ） | 对
RNP APCH是航路导航规范。（ ） | 错
RNAV 5属于RNAV和传统ATS航路的过渡和混合,不需要机载性能监视与告警。（ ） | 对
缩短航路是RNAV预期的优点。（ ） | 对
传统导航的定位计算是相对法，相对于电台本地平面上计算；区域导航的定位计算绝对法、地理坐标，并转换到航线坐标大圆航线上计算。（ ） | 对
在进近阶段有RNAV规范。（ ） | 错
RNAV方法采用计算出飞机绝对位置进行导航。（ ） | 对
进近阶段的导航规范覆盖了仪表进近程序的所有阶段。（ ） | 对
RNP可以适用于固定的RNP航路、偶用RNP航路、也可以在有限时间段内(按小时、天、季节)批准特定的RNP类型，以便建立符合不寻常临时性需要的航路。（ ） | 对
GNSS是支持RNP运行的主要导航源。（ ） | 对
目前，GNSS增强系统主要有ABAS、GBAS、SBAS和GRAS。（ ） | 对
4到5颗卫星，可以确定3D位置和授时。（ ） | 对
地基区域完好性监测系统（GRIMS）解决GPS卫星监测自主性的问题，播发卫星完好性信息。（ ） | 对
惯性导航存在积累误差的缺点。（ ） | 对
惯性测量装置包括加速度计和陀螺仪。（ ） | 对
传统无线电导航飞行方法主要是向台飞行和背台飞行。（ ） | 对
传统的非精密进近(NDB,VOR,LOC,RADAR等)方式中有水平引导和垂向引导。（ ） | 错
中国民航不采用和发展MLS系统。（ ） | 对
中国民航中期规划，在海洋和西部地区航路使用RNP-4导航规范，实现更小的横向和纵向间隔。（ ） | 对
航向信标的机载设备包括天线、自动定向机、接收机和航道偏离指示器。（ ） | 错
当旗信号牌出现时，则表示地面设备射频场强或调制度和不够(或机载设备本身有故障)，不能提供有效的指示，这时即使飞机不在航道线上，指针都在中间位置上。（ ） | 对
下滑信标机载接收机的“差信号”驱动告警旗而“和信号”启动偏离指示器。（ ） | 错
在机载指示器上给出的是直观的指示，即指针向哪个方向偏转，就需要把飞机往哪个方向改正。( ) | 对
测距仪机载接收机的频道选择是与全向信标和仪表着陆系统配套选择的。（ ） | 对
在DVOR/DME导航系统中，测距仪机载接收机的频道选择是由测距仪来配套选择。（ ） | 错
全向信标的机载设备由甚高频导航接收机、天线、控制盒和无线电磁指示器组成。（ ） | 错
NDB机载接收机是自动定向机（ADF），也叫无线电罗盘。（ ） | 对
当飞机飞过指点信标上空时，指点信标的机载设备给飞行员提供亮灯和响铃的指示，表示飞机已在该台上空。（ ） | 对
测电阻时，数字万用表的红表笔是正电压。（ ） | 对
测电阻时，数字万用表的红、黑表笔短接，正常显示为0欧姆。 （ ） | 对
示波器和频谱仪都可以用来测量信号随时间变化的波形。（ ） | 错
示波器是在时域分析信号，频谱仪是在频域分析信号。（ ） | 对
为了保证矢量电压表的稳定正常使用，输入的信号应该是连续正弦波。（ ） | 对
利用矢量电压表测量导航设备的性能时，信号源一般取自所测导航设备内部。（ ） | 对
示波器的直流耦合方式只能用于测量直流信号。（ ） | 错
示波器选择直流耦合方式，直流和交流的信号同时都会体现在示波器的屏幕上。（ ） | 对
示波器的外触发与内触发都必须是周期信号。（ ） | 错
示波器的内触发使用被测信号作为触发信号。（ ） | 对
用通过式功率计测量信号功率时，要注意探头的频率和量程。（ ） | 对
用通过式功率计测量航向的载波功率时，最适合的探头是125MHz,250W。（ ） | 错
示波器的带宽是指示波器可以测量不畸变信号的最高频率，在带宽以内的信号，示波器都可以不失真地显示。（ ） | 对
在示波器输入端输入正弦波信号时，幅度衰减至原信号幅度的0.5倍的那个频率点，称之为示波器的带宽。（ ） | 错
用示波器测量一个信号的频率时，应合理选择扫描时间，使显示屏上至少显示一个完整的周期。（ ） | 对
示波器使用李沙育图形法测量信号频率，只适用于测量频率较低的信号。（ ） | 对
为了防止人体静电损坏设备元件，比较有效的方法是套上防静电手环，并且手环的另一端接到设备的地线。（ ） | 对
防静电手环是用以泄放设备与人体的静电。( ) | 错
示波器在使用时，探头的地线一般要接在示波器的机壳上。（ ） | 错
矢量电压表在正常使用时，其地线必需接在设备的地线。（ ） | 对
仪表着陆系统ILS中字母I是Instrumental英文单词的缩写。 （ ） | 错
仪表着陆系统ILS中字母I是Instrument英文单词的缩写。 （ ） | 对
DME is the abbreviation of Distance Measuring Equipment. （ ） | 对
DME is the abbreviation of Distance Momentary Equipment. （ ） | 错
NDB的缩写是 Non-Directional Beacon。 （ ） | 对
NDB的缩写是 Non-Distance Beacon。 （ ） | 错
VOR， short for VHF omnidirectional radio range， is a type of radio navigation system for aircraft.（ ） | 对
VOR， short for UHF omnidirectional radio range， is a type of radio navigation system for aircraft.（ ） | 错
In ILS， “CLR” is the abbreviation of Clearance.（ ） | 对
In ILS， “DDM” is the Difference in Depth of Moudlation.（ ） | 对
RNP is the abbreviation of Required Navigation Performance.（ ） | 对
RNP is the abbreviation of Required Navigation Process.I1530（ ） | 错
The most common form of Aircraft-based augmentation system （ABAS） is receiver autonomous integrity monitoring （RAIM）.（ ） | 对
ADS-B is the abbreviation of Automatic dependent supply-broadcast.（ ） | 错
RNAV is short for Area Navigation .（ ） | 对
PAR is the Precision Area Radar.（ ） | 错
The word GNSS is the abbreviation of Global navigation satellite system .（ ） | 对
The word GNSS is the abbreviation of Global national satellite system .（ ） | 错
LED is the abbreviation of Light Emitting Diode.（ ） | 对
RAM is the abbreviation of Random Access Mempry.（ ） | 对
The marker beacon station provides detectable outer、middle、 and inner marker tones when installed on the extended runway centerline of an airport runway.（ ） | 对
The DME beacon station provides detectable outer,middle, and inner marker tones when installed on the extended runway centerline of an airport runway.（ ） | 错
If the aircraft is to the left of the runway centerline， the 150-Hz depth of modulation will exceed that of the 90-Hz .（ ） | 错
If the aircraft is to the right of the runway centerline， the 150-Hz depth of modulation will exceed that of the 90-Hz .（ ） | 对
If obstructions within the radiation of localizer antenna indicate likely course roughness，then the LOC-1F installation is used.（ ） | 错
The localizer antenna arrangement of the daul frequency installation is such that the course beams are narrower and sidelobes are low.（ ） | 对
The RF combining network recovers CSB and SBO signals from integral monitor RF signals sent from the Localizer antenna elements.（ ） | 对
The RF combining network recovers CSB and CLR signals from integral monitor RF signals sent from the Localizer antenna elements。（ ） | 错
Among the daul transmiters Capture-Effect Glide Slope Station， the CSB and SBO outputs from the modulator/power amplifiers are applied to the transfer switch assembly.（ ） | 对
Among the antennas of Capture-Effect Glide Slope Station， the transmitted signals of lower antenna are SBO+CLR.( ) | 错
Either an omnidirectional antenna or a unidirectional antenna could be used as DME antenna.（ ） | 对
A DME station is part of a navigation equipment installation designed to provide distance information from the installation site to properly equipped aircraft.（ ） | 对
In a DME system，the Reply Coding is the interval between the half amplitude point on the first reply pulse to the half amplitude point on the leading edge of the second pulse of the reply pulse pair.（ ） | 对
Reply Coding defined as the number of pulse pairs transmitted per second.（ ） | 错
If the standby DME equipment senses a secondary parameter alarm， no control action is initiated。 （ ） | 对
If the standby DME equipment senses a primary parameteralarm， a control action is initiated. （ ） | 对
Through its utilisation of the Doppler effect and a wide-based antenna system，DVOR is able to produce a considerably more precise azimuth signal.（ ） | 对
VOR is the internationally recognised short range navigational aid.It is used,normally in conjunction with DME,to delineate airways.（ ） | 对
The tolerance of subcarrier of DVOR is 9960Hz±5%.（ ） | 错
The maximum Doppler shift of DVOR is 480Hz.（ ） | 对
The emission of NDB is beacon keyed identification tone only.（ ） | 错
NDB may be used in the vicinity of an airport as aerodrome or ILS locator.（ ） | 对
The PBN concept specifies that aircraft RNAV system performance requirements be defined in terms of the accuracy， integrity， availability， continuity and functionality， which are needed for the proposed operations in the context of a particular airspace concept.（ ） | 对
The PBN means Performance Based Navigation.（ ） | 对
GBAS can provide precision guidance for departures. （ ） | 对
GBAS is ground-based augmentation system . （ ） | 对
The Airplane GLS of GLS system provides differentially corrected Position to FMS and other systems on airplane. （ ） | 对
GLS function intended to be ILS look-a-like.（ ） | 对
The GLS System eliminates need for “critical areas” required for ILS beam protection。 （ ） | 对
Single GLS can serves all runway ends and in one airports.（ ） | 错
依据《中华人民共和国安全生产法》，生产经营单位的从业人员对本单位的安全生产工作全面负责。（ ） | 错
安监局是负责安全生产监督管理的部门，依照《中华人民共和国安全生产法》对全国安全生产工作实施综合监督管理。（ ） | 错
依据《中华人民共和国安全生产法》，安全生产管理应坚持安全第一、预防为辅的方针。（ ） | 错
依据《中华人民共和国安全生产法》，依法设立的为安全生产提供技术服务的中介机构，可接受生产经营单位的委托为其安全生产工作提供技术服务。（ ） | 对
从业人员超过300人的生产经营单位，应当设置安全生产管理机构或者配备专职安全生产管理人员。（ ） | 对
生产经营单位的特种作业人员必须按照国家有关规定经专门的安全作业培训后，方可上岗作业。（ ） | 错
依据《中华人民共和国安全生产法》，生产经营单位不得以任何形式与从业人员订立协议，免除或者减轻其对从业人员因生产安全事故伤亡依法应承担的责任。（ ） | 对
依据《中华人民共和国安全生产法》，从业人员发现直接危及人身安全的紧急情况时，有权停止作业。（ ） | 对
依据《中华人民共和国安全生产法》，负有安全生产监督管理职责的部门对涉及安全生产的事项进行审查、验收，不得收取费用。（ ） | 对
依据《中华人民共和国安全生产法》，任何人有权对事故隐患或者安全生产违法行为向负有安全生产监督管理职责的部门报告或者举报。（ ） | 对
依据《中华人民共和国安全生产法》，生产经营单位发生生产安全事故后，事故现场有关人员应当立即报告当地安全生产监管职责部门。（ ） | 错
依据《中华人民共和国安全生产法》，生产安全事故调查和处理的具体办法由国务院制定。（ ） | 对
依据《中华人民共和国安全生产法》，承担安全评价、认证、检测、检验工作的机构，出具虚假证明，构成犯罪的，依照刑法有关规定追究刑事责任。（ ） | 对
依据《中华人民共和国安全生产法》，从业人员发现直接危及人身安全的紧急情况时，有权停止作业或者在采取可能的应急措施后撤离作业场所。（ ） | 对
《中华人民共和国安全生产法》中提及的危险物品，是指能够危及人身安全和财产安全的有毒、有害物品。（ ） | 错
《中华人民共和国安全生产法》中提及的重大危险源，是指长期地或者临时地生产、搬运、使用或者储存危险物品的单元（包括场所和设施）。（ ） | 错
国务院民用航空主管部门对全国军民航空活动实施统一监督管理。（ ） | 错
地区空管局监督管理各该地区的民用航空活动。（ ） | 错
中华人民共和国的领空就是指领土之上的空域。（ ） | 错
领陆之上直至太空的空域为领空。（ ） | 错
依据《中华人民共和国民用航空法》，援救该民用航空器的报酬具有民用航空器优先权。（ ） | 对
依据《中华人民共和国民用航空法》，民用航空器是指除用于执行军事飞行任务外的航空器。（ ） | 错
依据《中华人民共和国民用航空法》，民用机场，是指专供航空器起飞、降落、滑行、停放以及进行其他活动使用的划定区域，不包括附属的建筑物、装置和设施。（ ） | 错
《中华人民共和国民用航空法》中民用机场不包括临时机场。（ ） | 对
在民用机场及其按照国家规定划定的净空保护区域以外，对可能影响飞行安全的高大建筑物或者设施，应当按照国家有关规定设置飞行障碍灯和标志，并使其保持正常状态。（ ） | 对
不得在民用机场范围内放飞风筝。（ ） | 对
飞行情报服务是空中交通管制单位为飞行中的民用航空器提供的空中交通服务内容之一。（ ） | 对
依据《中华人民共和国民用航空法》，提供告警服务，旨在防止民用航空器同航空器、民用航空器同障碍物体相撞，维持并加速空中交通的有秩序的活动。（ ） | 错
依据《中华人民共和国民用航空法》，任何单位或者个人使用的无线电台和其他仪器、装置，不得妨碍民用航空无线电专用频率的正常使用。（ ） | 对
当地无线电管理委员会对民用航空无线电台和分配给民用航空系统使用的专用频率实施管理。（ ） | 错
航路上应当设置必要的导航、通信、气象和地面监视设备。（ ） | 对
航路上应当设置必要的气象、通信、雷达监视设备。（ ） | 错
民航局领导全国的飞行管制工作。（ ） | 错
当遇到特殊情况时，民用航空器的机长，为保证民用航空器及其所载人员的安全，有权对民用航空器作出处置。（ ） | 对
飞行任务书是许可飞行人员进行转场飞行和民用航空飞行的基本文件。（ ） | 对
飞行间隔包括纵向间隔和横向间隔。（ ） | 错
在飞行中遇到严重危及航空器和人员安全的情况时，其他航空器的飞行人员在飞行中收到遇险信号时，应当暂时停止使用无线电发信。（ ） | 对
飞行中各种特殊情况的处置办法，由所属的民航地区管理局规定。（ ） | 错
中波导航台的撤除，仅需获得国务院民用航空主管部门同意即可。（ ） | 错
雷达保障工作，应当按照管制区域或者雷达责任区组织实施。（ ） | 对
制定《中华人民共和国无线电管理条例》的原则为：加强无线电管理，维护空中电波秩序，有效利用无线电频谱资源，保证各种无线电业务的正常运行。（ ） | 对
若我国境内使用辐射无线电波的非无线电设备，设备使用单位不需要遵守《中华人民共和国无线电管理条例》。（ ） | 错
单位与个人均可设置、使用无线电台（站）。（ ） | 对
即使遇到有危及人民生命财产安全的紧急情况，也不准临时动用未经批准设置使用的无线电设备。（ ） | 错
处理无线电频率相互有害干扰时，应当遵循带内让带外、次要业务让主要业务、后用让先用、无规划让有规划的原则。（ ） | 错
业经指配的频率，原指配单位可以在与使用单位协商后调整或者收回。（ ） | 对
产生无线电波辐射的工程设施，可能对无线电台（站）造成有害干扰的，其选址定点应当由无线电设备使用单位或个人和无线电管理机构协商确定。（ ） | 错
产生无线电波辐射的工程设施，可能对无线电台（站）造成有害干扰的，其选址定点应当由城市规划行政主管部门和无线电管理机构协商确定。（ ） | 对
《民用机场管理条例》适用于中华人民共和国境内民用机场的规划、建设、使用、管理及其相关活动。（ ） | 对
民用机场分为运输机场和农用机场。（ ） | 错
国务院民用航空主管部门依法对辖区内民用机场实施行业监督管理。（ ） | 错
全国民用机场布局规划应当根据国民经济和社会发展需求以及国防要求编制，并与综合交通发展规划、土地利用总体规划、城乡规划相衔接，严格控制建设用地规模，节约集约用地，保护生态环境。（ ） | 对
新建运输机场的场址应当符合国务院民用航空主管部门规定的条件。（ ） | 对
飞行指标为4E以上（含4E）的运输机场的总体规划，由所在地地区民用航空管理机构批准。（ ） | 错
国际机场的开放使用，由国务院民用航空主管部门对外公告。（ ） | 对
运输机场专业工程经自验合格后，即可投入使用。（ ） | 错
机场管理机构应当按照国家规定制定运输机场突发事件的应急预案。（ ） | 错
运输机场航空燃油供应企业停止运输机场航空燃油供应业务的，应当提前90日告知运输机场所在地地区民用航空管理机构、机场管理机构和相关航空运输企业。（ ） | 对
在民用机场围界外5米范围内，不得搭建任何建筑物或堆积物体。（ ） | 错
在民用机场净空保护区域内，可在满足相关规定的条件下，设置22万伏以上（含22万伏）的高压输电塔。（ ） | 对
民用机场电磁环境保护区域包括设置在民用机场总体规划区域内的民用航空无线电台（站）电磁环境保护区域和民用机场飞行区电磁环境保护区域。（ ） | 对
在民用机场电磁环境保护区域内设置、使用非民用航空无线电台（站）的，无线电管理机构应当在征求机场管理机构意见后，按照国家无线电管理的有关规定审批。（ ） | 错
在民用机场净空保护区域内设置22万伏以上（含22万伏）的高压输电塔，未依照国务院民用航空主管部门的有关规定设置障碍灯或者标志的，由民用机场所在地地区民用航空管理机构责令改正，处10万元以上50万元以下的罚款。（ ） | 对
若在民用航空无线电台（站）电磁环境保护区域内存放金属堆积物，由民用机场所在地县级以上地方人民政府责令改正；情节严重的，处1万元以上2万元以下的罚款。（ ） | 错
国家无线电管理委员会指配给民用航空机场使用频率的甚高频、特高频移动无线电话台，由地区管理局（飞行院校）无线电管理委员会审批，报民航局无线电管理委员会备案。（ ） | 对
若工作环境不安全，但设台单位能确保设台后不出问题，亦可设置、使用民用航空无线电台（站）。（ ） | 错
凡经批准设置或迁移的民用航空无线电台站，在启用前必须办理民用航空无线电台执照。（ ） | 对
民用航空器无线电台、民用航空地面无线电台（站），均需要办理设台申请手续，并填报《民用航空无线电台执照申请表》。（ ） | 错
机场内移动通信无线电台的工作频率，除使用国家无线电管理委员会指配的频率外，还可申请由当地无线电管理委员会指配。（ ） | 对
航路与使用等幅电报工作的无方向信标台，呼号每分钟发两次，每次连续拍发两遍。（ ） | 错
民用航空各类无线电业务均属于安全业务，不应受到有害干扰，必须予以保护。（ ） | 对
民用航空各类无线电台站相互间产生的有害干扰，若查明为人为干扰源，在地区管理局范围内的，由地区空管局令其立即关闭。（ ） | 错
导航设备的投产开放，是指新建、迁建或更新的导航设备首次投入试运行的开放使用（ ） | 错
民航局空中交通管理局负责对导航设备开放、运行实行统一监督管理，负责导航设备投产开放的许可和导航设备开放、运行工作的监督检查。 | 错
新建、迁建或更新的导航设备首次投入实际运行，应当进行投产校验，并取得投产开放许可。（ ） | 对
空管设备运行单位申请导航设备投产开放许可，应当向所在地区的民航地区空管局提交申请材料。（ ） | 错
当民航导航设备大修或者出现重大调整后，应当对其进行投产飞行校验。（ ） | 错
当维护人员、飞行人员发现有不正常现象，需要对民航导航设备进行特殊校验、验证时，应当对其进行特殊飞行校验。（ ） | 对
通信导航监视运行保障单位应当在试运行结束后，向民航局空管局提交投产开放备案表等资料进行备案。 | 错
《民用航空通信监视设备开放与运行管理规定》内的内容适用于军民合用机场的民用部分 | 对
导航设备的特殊校验不影响定期校验的正常校验周期。（ ） | 对
民航局和地区管理局通过定期或者不定期方式对通信监视设备运行情况及台站电磁环境与场地保护情况实施监督检查。 | 对
《民用航空安全信息管理规定》内所称民用航空安全信息，包括民用航空器事故、民用航空器事故征候以及其他与民用航空器运行有关的不安全信息事件。（ ） | 对
《民用航空安全信息管理规定》适合中国人民解放军空军的航空安全信息管理。（ ） | 错
由于偷乘航空器藏匿在供旅客和机组使用区域外造成的人员伤亡，属于《民用航空安全信息管理规定》中所称的事故。（ ） | 错
一般事故征候是指《民用航空器事故征候》中的运输航空事故征候、通用航空事故征候和航空器地面事故征候。（ ） | 对
由于偷乘航空器藏匿在供旅客和机组使用区域外造成的人员伤亡，属于《民用航空安全信息管理规定》中所称的其他不安全事件。（ ） | 错
《民用航空安全信息管理规定》中所称的其他不安全事件，是指在航空器运行阶段或者在机场活动区内发生航空器损坏和人员受伤或者其他影响飞行安全的情况，但其严重程度未构成事故征候的事件。（ ） | 对
民用航空安全信息工作实行统一管理、分级负责的原则。（ ） | 对
民用航空安全信息工作实行统一负责、分级管理的原则。（ ） | 错
通过企事业单位自行组织的行业基础安全培训的人员，当考试合格后，可负责本单位的安全信息工作。（ ） | 错
民航局安全信息主管部门负责统一监督管理全行业航空安全信息工作。（ ） | 对
事故信息上报应遵循逐级上报的原则，不允许越级上报。（ ） | 错
事故信息上报应遵循逐级上报的原则，必要时允许越级上报。（ ） | 对
严重事故征候信息上报应遵循逐级上报的原则，不允许越级上报。（ ） | 错
严重事故征候信息上报应遵循逐级上报的原则，必要时允许越级上报。（ ） | 对
如一般事故征候事实简单，责任清楚，事发相关单位可直接向事发地建管局填报“民用航空安全信息最终报告表”。（ ） | 对
一般事故征候发生后30天内，负责调查的民航地区管理局应当向民航局安全信息主管部门填报“民用航空安全信息最终报告表”。（ ） | 错
民航空管运行单位安全管理应当坚持安全第一、预防为主、综合管理的工作方针。（ ） | 错
民航空管运行单位负责监督与检查本单位民航空管运行安全管理工作。（ ） | 错
民航空管运行单位应当根据要求设置运行安全管理部门或者配备管理人员。（ ） | 错
民航空管运行单位应当倡导积极的安全文化传，向从业人员充分告知安全风险，教育和督促从业人员严格遵守安全生产规章制度，执行操作规程，提高职工的安全意识。（ ） | 对
民航空管运行单位的从业人员应当服从安全管理，严格遵守本单位的安全生产规章制度和操作规程，有权拒绝违章操作。（ ） | 对
民航空管运行安全指标包括设备的运行正常率、完好率、故障率。（ ） | 错
民航空管运行单位应当建立安全评估机制。安全评估分为事前评估和事中评估。（ ） | 错
民航空管安全管理体系应当做到有计划、有落实、有检查、有跟踪的闭环管理。（ ） | 对
合格审定机构拥有能够开展合格审定工作的通信导航监视设备专业技术和管理人员，并具备组织专家开展相关工作的能力。（ ） | 对
民航地区管理局对通信导航监视设备的使用许可实施统一管理。（ ） | 错
申请临时使用许可证的通信导航监视设备生产厂家，应当生产经营状况良好，具有良好的盈利及良好的商业信誉。（ ） | 错
设备生产厂家申请临时使用许可证时，应当向民航局空管局提出书面申请，并提交材料。（ ） | 错
临时使用许可证的有效期为3年。（ ） | 错
经批准延期的，自延期决定作出之日起临时使用许可证有效期延期两年，期满可再次申请延期。（ ） | 错
通信导航监视设备生产厂家申请临时使用许可证，设备生产厂家应当持有设备生产国批准生产或者销售的证明文件和有关部门核发的技术鉴定文件，同时持有ISO14000认证书。（ ） | 错
在临时使用许可证有效期内，设备生产厂家可以向中国境内从事民用航空空中交通通信导航监视服务单位提供多套的具备临时使用许可证的设备。（ ） | 错
取得临时使用许可证的设备，在可靠性确认期满后，设备生产厂家可向安全管理部门提出评审申请，经评审合格的，可以按要求申请设备使用许可证。（ ） | 错
审查合格的，由民航局在做出许可决定之日起1个月内，颁发《民用航空空中交通通信导航监视设备使用许可证》。（ ） | 错
使用许可证有效期为5年。（ ） | 对
换证申请经审查不合格的，不予换发设备使用许可证，由民航局书面通知申请人，保留原使用许可证。（ ） | 错
使用单位终止使用的，由民航局撤销其临时使用许可证或者使用许可证。（ ） | 错
其设备在试运行或运行过程中暴露出一般功能缺陷，影响正常运行的,由民航局撤销其临时使用许可证或者使用许可证。（ ） | 错
变更设备配置、参数、指标等导致设备性能下降，不能保证设备正常运行的,由民航局撤销其临时使用许可证或者使用许可证。（ ） | 对
从未申请办理临时使用许可证或者使用许可证的，但设备已经民航局批准使用的，该设备可以使用。（ ） | 错
对于已取得临时使用许可证或者使用许可证的通信导航监视设备，其临时使用许可证或者使用许可证在有效期外继续有效。（ ） | 错
对于已取得临时使用许可证或者使用许可证的通信导航监视设备，其临时使用许可证或者使用许可证在有效期内继续有效。（ ） | 对
机场使用手册中应当包含机场安全管理体系内容。（ ） | 对
机场管理机构应当制定各项工作的记录，详细记录各项检查和维护情况。记录应当包括电子文件和纸质文件。纸质记录需保存两年以上,电子记录应当保存五年以上。（ ） | 错
机场管理机构应当至少每五年对跑道、滑行道和机坪道面状况进行一次综合评价。（ ） | 对
在实施机场低能见度程序运行时，不得对跑道、滑行道进行常规巡视检查。（ ） | 对
空管部门应当及时将最新的机场电磁环境保护区域报当地政府有关部门备案。（ ） | 错
机场净空保护区范围内的巡视检查，每周应当不少于一次。（ ） | 对
机场管理机构应当向民航地区管理局报告机场运行安全信息。（ ） | 对
发生影响机场运行安全的事件或隐患时，各运行保障单位均应当立即报告机场管理机构。（ ） | 对
电信人员理论考试合格证，是表明合格证持有人具备从事通信导航监视服务保障工作所需专业知识的证明文件。（ ） | 对
电信人员技能考核合格证，是表明合格证持有人具备从事通信导航监视服务保障工作所需专业知识的证明文件。（ ） | 错
电信人员执照申请人应当具有大学本科（含）以上文化程度。（ ） | 错
电信执照申请人在提出申请前应当完成规定的培训，获得必要的申请经历，通过理论考试和技能考核，并取得相应的证明文件。（ ） | 对
电信执照技能考核合格证由地区管理局签发，技能考核合格证有效期为4年。（ ） | 错
电信执照技能考核应当通过笔试的方式进行。（ ） | 错
电信执照申请人应当按照所申请的执照类别及岗位，向地区管理局提交身份证明原件。（ ） | 错
新申请电信执照人员应当按照所申请的执照类别及岗位，向地区管理局提交《民用航空电信人员执照/专业类别签注申请表》。（ ） | 对
电信持照人可以在现有执照的基础上申请增加岗位签注,但不能申请增加专业类别签注。（ ） | 错
电信人员执照遗失或者损坏后，持照人应当向地区管理局以书面形式申请重新参加执照考试。（ ） | 错
电信执照申请人应当具备与民用航空通信导航监视服务保障工作相关的知识,了解国际民用航空公约及其附件、文件的相关内容。（ ） | 对
电信执照申请人应当具备与民用航空通信导航监视服务保障工作相关的知识,熟练运用民航专业英语。（ ） | 错
电信执照申请人应当具备与民用航空通信导航监视服务保障工作相关技能，能熟练安装调试设备。（ ） | 错
电信执照申请人应当具备与民用航空通信导航监视服务保障工作相关技能，熟悉应急处置程序。（ ） | 对
电信执照申请人需在本单位老员工的带领下，参加不少于4个月的专业实习。（ ） | 错
对于同时申请电信人员执照同一专业类别多个岗位的申请人，其专业实习时间可以合并。（ ） | 对
电信持照人血液中酒精含量小于或者等于1%，不影响精神的，可从事通信导航监视服务保障岗位工作。（ ） | 错
持照人被暂停行使执照权利期间，不得从事通信导航监视服务保障岗位工作。（ ） | 对
电信人员工作单位跨地区变更时，应当到变更前工作单位所在地的地区管理局办理移交。（ ） | 错
电信人员应当在其工作单位所在地地区管理局进行执照注册，注册的有效期为3年。（ ） | 对
最近6个月内在执照签注岗位的工作时间少于1个月的电信执照持照人，不予以注册执照。（ ） | 错
电信执照持照人岗位培训没有满足80小时的年度培训，不予以注册。（ ） | 错
电信执照逾期未注册的持照人不能再申请注册，需要重新申请执照考试。（ ） | 错
电信执照持照人应在执照注册有效期满前3个月内向地区管理局提交执照注册申请。（ ） | 对
民航局指导监督全国空管运行单位的SMS审核工作。（ ） | 对
地区监管局负责组织实施对本辖区内各空管运行单位的SMS审核工作。（ ） | 错
对于申请材料不齐全或者不符合要求的，监管局应当在收到申请后20个工作日内一次性通知申请单位需要补充的全部材料。（ ） | 对
SMS现场审核计划一般包括文件评审和现场检查的内容安排、审核组人员等内容。（ ） | 错
SMS审核组召开审核结果通报会，宣布审核结果。（ ） | 对
若SMS审核组在现场审核中发现被审核单位SMS文件资料与实际不符，必须立即终止审核。（ ） | 错
SMS被审核单位应当在审核结束后针对审核中的不符合项制定整改计划，审核报告建议措施不必制定整改计划。（ ） | 错
SMS审核的整改计划应当包括具体措施、时间期限、负责部门等内容。（ ） | 对
地区管理局应建立SMS的定期评审制度，对评审的职责、频次、内容、方法、程序等内容进行规定，每年至少进行两次SMS管理评审。（ ） | 错
SMS 审核要求，根据演练情况和内外部环境变化，定期对应急预案进行修订和完善。（ ） | 对
SMS文件评审的重点应当放在被审核单位是否是否按照相应的职责、程序、方法落实机制及其有效性等方面。（ ） | 错
SMS审核组应当按照文件评审过程中记录的重点检查内容进行现场检查，重点关注SMS的可行性和合理性。（ ） | 对
空管SMS审核工作分为审核申请、现场审核、审核整改三个阶段。（ ） | 对
SMS审核组应当在审核申请前对SMS审核申请材料进行研究、讨论。（ ） | 错
SMS审核报告一式两份，由地区管理局和被审核单位各保留一份。（ ） | 错
SMS现场审核结束后，SMS审核组应当与被审核单位进行沟通，形成最终审核报告，由SMS审核所在地区管理局负责人和被审核单位负责人共同签字。（ ） | 错
全体通信导航人员，必须遵守安全规定，不定期检查安全和防护用品，密切注视设备的危险征候，认真查找原因，迅速排除，确保人身、设备、工具和仪表的安全。（ ） | 错
凡未经考核和考核不合格的人员，不能独立工作。（ ） | 对
值班时发生紧急情况时，按应急处理程序处置。（ ） | 对
值班时注意天气的变化，防止因雷雨、风雪等恶劣天气损坏设备。（ ） | 对
应根据气象部门及其它使用部门的通知开关机。（ ） | 错
用于保证着陆过程的通信导航监视设备，在人工进行主备机交换时，必须事先与空中交通管制部门协调。（ ） | 对
当航路或干线机场的通信导航监视设备拟停工检修时，应报请地区空管局批准。（ ） | 错
故障排除后，方可投入使用。（ ） | 错
设备运行不正常的原因分为：人为原因、技术原因、自然原因、建筑结构原因。（ ） | 错
无线通信设备运行正常率必须达到99.97%。（ ） | 错
根据《中国民用航空通信导航监视系统运行、维护规程》，事故差错分为事故、严重差错和差错三种。（ ） | 错
根据《中国民用航空通信导航监视系统运行、维护规程》，由于开错设备或设备运行中断超过规定时限，造成飞行延误、取消或复飞的，属于事故。（ ） | 错
周维护是对使用中的主备用设备及附属设施每天进行的维护工作，由台站值班人员执行。（ ） | 错
定期维护分为周、月、季、半年和年维护，各种设备的定期维护周期必须根据此要求执行。（ ） | 错
飞行校验是验证通信导航、雷达设备可用性的重要手段。（ ） | 错
飞行校验的组织实施按中国民用航空通信导航监视系统运行、维护规程进行。（ ） | 错
经过大修后的未经校验合格的设备不得正式提供使用。（ ） | 对
航空电信人员岗位培训大纲由民航局统一制定。（ ） | 对
民用航空地区空管局负责组织、协调和监督管理本地区航空电信人员岗位培训工作。（ ） | 错
连续脱离岗位六个月以上的电信人员，应当进行不少于两周的熟练培训。（ ） | 错
熟练培训一般由通信导航监视服务保障单位自行组织。本单位不具备条件的，可委托其他培训机构进行。（ ） | 对
电信人员附加培训应当包括岗位应急处置的知识和技能。（ ） | 错
由于本人休假原因未完成规定培训的，相关电信人员应当接受附加培训。（ ） | 对
任期内的电信执照检查员员可以担任相应岗位的培训教员。（ ） | 对
电信人员培训机构应当为每个被培训者建立培训档案记录,至少保存五年。（ ） | 错
电信执照申请人申请理论考试和技能考核需一并提出，不可以分别单独提出。（ ） | 错
电信执照申请人应持考试通知或者准考证和有效身份证件在指定时间、地点参加执照理论考试和技能考核。（ ） | 对
电信执照理论考试中，禁止复制或者取走执照理论考试试卷。（ ） | 对
电信执照理论考试百分制成绩在60分(含)以上的，为理论考试合格。（ ） | 错
民航地区管理局电信人员执照管理部门应安排电信执照检查员主持执照理论考试和技能考核。（ ） | 错
电信执照技能考核合格证的有效期为2年。（ ） | 对
电信人员从事执照载明的岗位工作时，必须随身携带电信人员执照。（ ） | 错
符合规定条件的电信执照申请人，应当向所在民航地区管理局提出执照申请。（ ） | 对
航空其制造业是整个航空业的基础。（ ）（ ） | 对
从事各类航空其进行的航空活动统称为民用航空。（ ）（ ） | 错
为适应我国全面建设小康社会的目标，2002年中国民航总局确定了用30年时间把我国由一个航空大国转变为航空强国。（ ） | 错
1918年北洋政府设立航空事务处，这是中国第一个主管民航事务的正式管理机构。（ ） | 对
飞机上的仪表按功能分为飞行仪表、监视仪表、发动机仪表和系统状态仪表四大类。（ ） | 错
无线电高度表是测量飞机到地面垂直距离用的机载无线电设备。（ ） | 对
飞机所在位置的经线北端逆时针测量至航向线的夹角叫做航向。（ ） | 错
一个完整的仪表着陆系统包括方向引导、距离参考和目视参考系统三部分。（ ） | 对
国际民航组织（ICAO）成立于1945年。（ ） | 对
空中规则中，为避免航空器碰撞，在保证安全的情况下航空器实行左侧通行权。（ ） | 错
航空器的整个飞行过程由机场管制塔台、进近管制室和区域管制中心来分别管制。在有利于空中交通的情况下，上述单位间的控制范围可以做些灵活的调整。（ ） | 对
目前在我国任何机场所属的单位中，按规定均需设有进近管制室与机场管制塔台。（ ） | 错
雷达监控下的程序管制是我国在雷达覆盖率较低和雷达精度低的条件下提出的一种过渡性的管制方法。（ ） | 对
飞行计划一般需要提前6小时提交给起飞机场的空中交通管制部门，紧急情况下可在起飞前1小时交付。（ ） | 错
航空情报服务系统不对空中交通进行控制，它只是一个提供信息的网络，可以把整个航路上的各种信息提供给管制员和驾驶员。（ ） | 对
航行资料汇编(AIP)定期进行修订和资料补充,一般的更新间隔为90天。（ ） | 错
雷电防护区分为：直击雷防护区、多级屏蔽防护区。（ ） | 错
所处地区年平均雷暴日数大于或等于30d但小于80d，雷电保护等级为特级。（ ） | 错
不宜利用建筑物内钢筋混凝土屋面、梁、柱、基础内的钢筋作为雷电流泄流系统。（ ） | 错
在建筑物外设置引下线时，引下线不应少于一根。（ ） | 错
当在雷达天线基座平台上安装避雷针时，避雷针根数不应少于三支；当雷达天线基座平台高度较低时，不需要架设独立避雷针或架空避雷线。（ ） | 错
雷达塔顶安装的金属围栏、金属支架、钢梯等金属体均应与均压环等电位连接。（ ） | 对
DVOR监控天线面向DVOR天线方向应架设一支避雷针。（ ） | 错
无方向信标(NDB)天线支撑塔顶应设置避雷针，滚球半径可按45m计算。（ ） | 错
所有不用的管道、电缆可做暂时搁置处理。（ ） | 错
通信导航监视设施的供配电系统应安装多级SPD进行保护，雷电保护等级为特级的通信导航监视设施宜安装三级SPD，甲级设施宜安装二级SPD，乙级设施宜安装一级SPD。（ ） | 错
宜使用光缆代替金属导线，带有金属芯或金属外护层的光缆应在人户端将金属芯或金属外护层捆扎牢固。（ ） | 错
若建筑物有良好的屏蔽，可视屏蔽程度不装或放宽加装SPD的条件。（ ） | 错
甚高频共用系统应选择插入损耗较小的SPD。（ ） | 错
NDB宜采用电压开关型SPD。（ ） | 对
通信导航监视设施应充分利用建筑物内金属构件的多重连接实现屏蔽。（ ） | 错
各类机房宜设置在建筑物中层中心部位或雷电防护区的高级别区域内并远离外墙。（ ） | 错
航空障碍灯、摄像头等无金属外壳或保护网罩的外部用电设施可在接闪器保护范围外。（ ） | 错
防雷装置设计、施工、竣工验收、工作必须有专业防雷资质人员进行。（ ） | 对
若发现有导线断落地面时，不得盲目靠近，如果误入带电区域有触电感觉不可跨步移动，应两脚并在一起等待救援，或单脚跳逃离危险区域。（ ） | 对
电流对人体的伤害与流过人体电流的持续时间有着密切的关系。人体的致颤阈值与时间关系为：电流持续时间越长，其对应的致颤阈值越大，电流对人体的危害越严重。（ ） | 错
触电急救过程中，即使电气设备、线路电源已断开，对未做挂上接地线安全措施的设备也应视作有电设备，进行安全急救。（ ） | 对
在触电者脱离电源后，当发现触电者神智昏迷、心跳存在而呼吸停止时因立即进行胸外心脏按压术。（ ） | 错
触电者呼吸微弱或停止时，需对其进行口对口人工呼吸。因此，首先应使触电者气道畅通，为保护好触电者头部，可在伤员头下垫上枕头等物垫。（ ） | 错
零线的主干线不允许装设开关或熔断器。（ ） | 对
为了保证保护接零的有效性，用熔断器保护接零时，若熔断器额定电流为30A，对于320KVA的变压器，允许零线线路的长度最大不超过80m。（ ） | 错
用自动开关保护接零时，若自动开关整定电流为23A及以下时，当线路截面积大一级时，允许零线线路的长度最大不超过800m。（ ） | 对
用自动开关保护接零时，若自动开关整定电流为45A时，当线路截面积大一级时，允许零线线路的长度最大不超过700m。（ ） | 错
漏电保护器主要由三个基本环节组成，即检测元件、中间环节和执行机构。（ ） | 对
当漏电保护器的电流互感器二次侧线圈没有感应电动势产生，漏电保护器不动作，当被保护电路发生触电或出现漏电故障时，由于漏电电流的存在，使得通过电流互感器二次侧的各相负荷电流与中性线电流的相量和不再为零，因此在电流互感器二次侧产生感应电动势。（ ） | 错
有多台设备的总保护应选用额定漏电动作电流为80mA及以上的快速动作的漏电保护器。（ ） | 错
用于消防设备的电源，如火灾报警装置、消防水泵、消防通道照明等应安装报警式漏电保护器。（ ） | 对
在三相四线制供电线路中，若单相负载连接错误会导致漏电保护器产生误动作。正确的接线应使工作中性线穿过漏电电流互感器，采用三极四线式漏电保护器接线，也可采用两台漏电保护器接线，对单相负载和三相负载分别进行保护。（ ） | 对
装设漏电保护器与不装设漏电保护器的电气设备可公用接地极。（ ） | 错
为防止过电压引起漏电保护器的误动作，可选用脉冲电压不动作型漏电保护器，也可选用延时型漏电保护器。（ ） | 对
在火灾危险场所，可采用非铠装电缆或钢管配线；在离火灾危险场所比较近且500V以下的线路可采用硬塑料管配线；当远离可燃物时，可采用绝缘导线在针式绝缘子上敷设。（ ） | 对
电气火灾的原因主要有满载运行、短路、电火花和电弧、接触不良、烘烤、摩擦、雷电和静电。（ ） | 错
保护接地是借助接零线路使设备漏电形成单相短路，促使线路上的保护装置动作，切断故障设备的电源。（ ） | 错
保护接地是防止间接接触的安全接地，并不参与电网运行，仅适用于IT系统和TT系统。（ ） | 对
重复接地属于不接地电网中的接地，是零线的再次接地，是安全措施的补充和完善。（ ） | 对
同一电源供电的电工设备上，容许一部分设备采用保护接零，另一部分设备采用保护接地。（ ） | 错
使用特低电压各种限值供电的电气设备金属外壳可以不采取保护接地或接零。（ ） | 对
所有设备的保护接地线或接零线不得串联，应当分别直接接到接地或接零干线上。（ ） | 对
陶瓷、胶木、电容器油和六氟化硫均可作为绝缘材料。（ ） | 对
三相四线负载可以使用三相三线的漏电保护器。（ ） | 错
阀控式密封铅酸蓄电池（VRLA）不存在镉镍电池的“记忆效应”，但是在使用寿命期间需要定期添加水，以调整酸密度。（ ） | 错
蓄电池和其他直流电源并联，对外电路输出电能叫做浮充放电。（ ） | 对
电池充电过程对电池寿命的影响最小，而放电过程影响较大。（ ） | 错
不同种类及新旧程度不同的电池不能混用，以避免由于电池容量的不匹配而引起过充过放等情况。而在电池组中，其整体性能一般是受性能最差的那只电池所决定的。（ ） | 对
蓄电池应安装在专用柜内或专用室内，可以将碱性和酸性蓄电池组安装在同一房间内。（ ） | 错
阀控式密封铅酸蓄电池正常时无气体溢出，但在严重过充时，蓄电池将可能有氧气和氢气排到空气中，故蓄电池室要有良好的通风条件。（ ） | 对
蓄电池放电后，应该遵循的充电规律为：恒流限压充电→恒压充电→浮充电。（ ） | 对
不能把不同厂家、不同型号、不同种类、不同容量、不同性能以及新旧不同的电池串/并使用。（ ） | 对
建设单位可以要求设计、施工、工程监理等有关单位和人员调整建设工程消防设计，降低施工要求。（ ） | 错
建设工程的消防设计、竣工验收未依法报上级主管部门备案的，公安机关消防机构应当依法处罚。（ ） | 错
建设、设计、施工、工程监理单位、消防技术服务机构及其从业人员违反有关消防法规、国家工程建设消防技术标准，造成危害后果的，应当依法承担民事赔偿责任。（ ） | 错
电力电缆可以和输送易燃液体管道、可燃气体管道、热力管道敷设在同一管沟内。（ ） | 错
消防用电设备应采用专用的供电回路，当生产、生活用电被切断时，应仍能保证消防用电。（ ） | 对
配电线路不得穿越通风管道内腔或敷设在通风管道外壁上，穿金属管保护的配电线路不可紧贴通风管道外壁敷设。（ ） | 错
消防应急照明灯具宜设置在墙面的上部、顶棚上、地面或出口的顶部。（ ） | 错
消防安全标志可以设置在移动的物体上。（ ）不应设置在容易被移动的物体遮盖的地方。（ ） | 错
开关、插座和照明灯具不靠近可燃物。（ ） | 错
公安机关消防机构统一组织和指挥火灾现场扑救，应当优先保障财产不受损失。（ ） | 错
公安机关消防机构根据火灾现场勘验、调查情况和有关的检验、鉴定意见，及时制作火灾事故处罚单，作为处理火灾事故的证据。（ ） | 错
灭火器应放置在机房内任意地方。（ ） | 错
安全出口不常用的要锁起来，不允许遮挡或者占用、堆放物品影响疏散通道畅通。（ ） | 错
电气设备着火，首先必须采取的措施是用消防器材灭火。（ ） | 错
生产、储存、经营易燃易爆危险品的场所可以与居住场所设置在同一建筑物内。（ ） | 错
禁止在具有火灾、爆炸危险的场所吸烟、使用明火。因施工等特殊情况需要使用明火作业的，应当按照规定事先向领导汇报，采取相应的消防安全措施。（ ） | 错
电器产品、燃气用具的安装、使用及其线路、管路的设计、敷设、维护保养、检测不符合消防管理规定的，责令限期改正。（ ） | 错
公安机关消防机构在消防监督检查中发现火灾隐患的，应当通知有关单位或者个人限期采取措施消除隐患。（ ） | 错